## Локальная смета
СОГЛАСОВАНО: | [11 empty] | УТВЕРЖДАЮ:
_________________ | [11 empty] | _________________
" _____ " ________________ 2014 г. | [11 empty] | "______ " _______________2014 г.
Хабаровский край, г.Вяземский
(наименование стройки)
ЛОКАЛЬНЫЙ СМЕТНЫЙ РАСЧЕТ №
(локальная смета)
|  | на | Капитальный ремонт системы горячего водоснабжения МКД по ул.Казачья, д.12
(наименование работ и затрат, наименование объекта)
Основание:
|  |  | Сметная стоимость _______________________________________________________________________________________________ | [5 empty] | ___________________________1680,650 |  | тыс. руб.
|  |  | строительных работ _______________________________________________________________________________________________ | [5 empty] | _______________________________________________________________________________________________1256,686 |  | тыс. руб.
|  |  | монтажных работ _______________________________________________________________________________________________ | [5 empty] | _______________________________________________________________________________________________28,589 |  | тыс. руб.
|  |  | прочих _______________________________________________________________________________________________ | [5 empty] | _______________________________________________________________________________________________29,625 |  | тыс. руб.
|  |  | Средства на оплату труда _______________________________________________________________________________________________ | [5 empty] | ___________________________266,571 |  | тыс. руб.
|  |  | Сметная трудоемкость _______________________________________________________________________________________________ | [5 empty] | _______________________________________________________________________________________________1504,73 |  | чел.час
Составлен(а) в текущих (прогнозных) ценах по состоянию на 2 кв. 2014
№ пп | Обосно- вание | Наименование | Ед. изм. | Кол. | Стоимость единицы, руб. |  |  |  | Общая стоимость, руб. |  |  |  |  | Т/з осн. раб.на ед. | Т/з осн. раб. Всего | Общая масса обору-дования, т
[5 empty] | Всего | В том числе |  |  | Обору- дование | Всего | В том числе
[6 empty] | Осн.З/п | Эк.Маш | З/пМех |  |  | Осн.З/п | Эк.Маш | З/пМех
1 | 2 | 3 | 4 | 5 | 6 | 7 | 8 | 9 | 10 | 11 | 12 | 13 | 14 | 15 | 16 | 17
Раздел 1. ГВС ниже 0.00
1 | ТЕР16-04-002-03 Постановл.Губернат.Хабар.края от 09.10.10 N119 | Прокладка трубопроводов водоснабжения из напорных полиэтиленовых труб низкого давления среднего типа наружным диаметром: 32 мм КОЭФ. К ПОЗИЦИИ: При ремонте и реконструкции зданий и сооружений работы, аналогичные технологическим процессам в новом строительстве ОЗП=1,15; ЭМ=1,25; ЗПМ=1,25; ТЗ=1,15; ТЗМ=1,25; 2. Производство ремонтных работ в существующих зданиях и сооружениях в стесненных условиях: с наличием в зоне производства работ действующего технологического оборудования (станков, установок, кранов и т.п.) или загромождающих предметов (лабораторное оборудование, мебель и т. п.), или движения транспорта по внутрицеховым путям. ОЗП=1,35; ЭМ=1,35; ЗПМ=1,35; ТЗ=1,35; ТЗМ=1,35 ИНДЕКС К ПОЗИЦИИ(справочно): ТЕР16-04-002-03 Индекс 2 кв.2014 г. к ТЕР16-04-002-03 ОЗП=13,08; ЭМ=5,32; ЗПМ=13,08; МАТ=4 Сантехнические работы - внутренние (трубопроводы, водопровод, канализация, отопление, газоснабжение, вентиляция и кондиционирование воздуха): НР (19325 руб.): 128%*0.9 * (0,85*0,886) от ФОТ СП (12572 руб.): 83%*0.85 * 0,8 от ФОТ | 100 м трубопровода | 0,65 65/100 | 4217.53 | 2482.8 | 980.61 | 136.2 |  | 2741 | 1614 | 637 | 89 | 189.09 | 122.91
2 | ТЕРр65-9-6 Изм.1. Постановл.Губернатор.Хабар.края от 13.12.11 №121 | Смена внутренних трубопроводов из стальных труб диаметром: до 50 мм КОЭФ. К ПОЗИЦИИ: 2. Производство ремонтных работ в существующих зданиях и сооружениях в стесненных условиях: с наличием в зоне производства работ действующего технологического оборудования (станков, установок, кранов и т.п.) или загромождающих предметов (лабораторное оборудование, мебель и т. п.), или движения транспорта по внутрицеховым путям. ОЗП=1,15; ЭМ=1,15; ЗПМ=1,15; ТЗ=1,15; ТЗМ=1,15 ИНДЕКС К ПОЗИЦИИ(справочно): ТЕРр65-9-6 Индекс 2 кв.2014 г. к ТЕРр65-9-6 ОЗП=13,08; ЭМ=4,39; ЗПМ=13,08; МАТ=5,1 Внутренние санитарно-технические работы: смена труб, санитарно-технических приборов и другие работы (ремонтно-строительные): НР (16873 руб.): 103%*(0,85*0,886) от ФОТ СП (10441 руб.): 60%*0,8 от ФОТ | 100 м трубопровода | 0,8395 83.95/100 | 10725.51 | 1976.42 | 227.26 | 5.06 |  | 9004 | 1659 | 191 | 4 | 155.14 | 130.24
3 | ТСЦ-301-1224 Постановл.Губернат.Хабар.края от 09.10.10 N119 | Крепления для трубопроводов: кронштейны, планки, хомуты КОЭФ. К ПОЗИЦИИ: 2. Производство ремонтных работ в существующих зданиях и сооружениях в стесненных условиях: с наличием в зоне производства работ действующего технологического оборудования (станков, установок, кранов и т.п.) или загромождающих предметов (лабораторное оборудование, мебель и т. п.), или движения транспорта по внутрицеховым путям. ОЗП=1,15; ЭМ=1,15; ЗПМ=1,15; ТЗ=1,15; ТЗМ=1,15 ИНДЕКС К ПОЗИЦИИ(справочно): ТСЦ-301-1224 Индекс 2 кв.2014 г. к ТСЦ-301-1224 Крепления для трубопроводов: кронштейны, планки, хомуты МАТ=3,68 Внутренние санитарно-технические работы: смена труб, санитарно-технических приборов и другие работы (ремонтно-строительные) | кг | 22,3425 (б+а)*0,15*100 | 16.69 |  |  |  |  | 373
4 | ТЕРр65-16-2 Постановл.Губернат.Хабар.края от 09.10.10 N119 | Смена сгонов у трубопроводов диаметром: до 32 мм КОЭФ. К ПОЗИЦИИ: 2. Производство ремонтных работ в существующих зданиях и сооружениях в стесненных условиях: с наличием в зоне производства работ действующего технологического оборудования (станков, установок, кранов и т.п.) или загромождающих предметов (лабораторное оборудование, мебель и т. п.), или движения транспорта по внутрицеховым путям. ОЗП=1,15; ЭМ=1,15; ЗПМ=1,15; ТЗ=1,15; ТЗМ=1,15 ИНДЕКС К ПОЗИЦИИ(справочно): ТЕРр65-16-2 Индекс 2 кв.2014 г. к ТЕРр65-16-2 ОЗП=13,08; ЭМ=6,48; ЗПМ=13,08; МАТ=2,85 Внутренние санитарно-технические работы: смена труб, санитарно-технических приборов и другие работы (ремонтно-строительные): НР (1278 руб.): 103%*(0,85*0,886) от ФОТ СП (791 руб.): 60%*0,8 от ФОТ | 100 сгонов | 0,21 21/100 | 3046.33 | 602.3 | 2.14 | 0.84 |  | 640 | 126 |  |  | 47.84 | 10.05
5 | ТЕРр69-1-2 Постановл.Губернат.Хабар.края от 09.10.10 N119 | Пробивка отверстий в кирпичных стенах для водогазопроводных труб вручную при толщине стен: в 1 кирпич КОЭФ. К ПОЗИЦИИ: 2. Производство ремонтных работ в существующих зданиях и сооружениях в стесненных условиях: с наличием в зоне производства работ действующего технологического оборудования (станков, установок, кранов и т.п.) или загромождающих предметов (лабораторное оборудование, мебель и т. п.), или движения транспорта по внутрицеховым путям. ОЗП=1,15; ЭМ=1,15; ЗПМ=1,15; ТЗ=1,15; ТЗМ=1,15 ИНДЕКС К ПОЗИЦИИ(справочно): ТЕРр69-1-2 Индекс 2 кв.2014 г. к ТЕРр69-1-2 ОЗП=13,08 Прочие ремонтно-строительные работы: НР (784 руб.): 78%*(0,85*0,886) от ФОТ СП (534 руб.): 50%*0,8 от ФОТ | 100 отверстий | 0.1 | 1015.7 | 1015.7 |  |  |  | 102 | 102 |  |  | 98.33 | 9.83
6 | ТЕР46-03-017-01 Постановл.Губернат.Хабар.края от 09.10.10 N119 | Заделка отверстий, гнезд и борозд: в перекрытиях железобетонных площадью до 0,1 м2 ИНДЕКС К ПОЗИЦИИ(справочно): ТЕР46-03-017-01 Индекс 2 кв.2014 г. к ТЕР46-03-017-01 ОЗП=13,08; ЭМ=6,78; ЗПМ=13,08; МАТ=4,35 Работы по реконструкции зданий и сооружений (усиление и замена существующих конструкций, разборка и возведение отдельных конструктивных элементов): НР (58 руб.): 110%*0.9 * (0,85*0,886) от ФОТ СП (37 руб.): 70%*0.85 * 0,8 от ФОТ | 1 м3 заделки | 0.01 | 2307.23 | 590.76 | 26.13 |  |  | 23 | 6 |  |  | 55.16 | 0.55
7 | Прайс ООО "Атлант" | Муфта комбинированная с внут.р. 32х1" (111/1,18*1,02=95,94р) КОЭФ. К ПОЗИЦИИ: При ремонте и реконструкции зданий и сооружений работы, аналогичные технологическим процессам в новом строительстве ОЗП=1,15; ЭМ=1,25; ЗПМ=1,25; ТЗ=1,15; ТЗМ=1,25; 2. Производство ремонтных работ в существующих зданиях и сооружениях в стесненных условиях: с наличием в зоне производства работ действующего технологического оборудования (станков, установок, кранов и т.п.) или загромождающих предметов (лабораторное оборудование, мебель и т. п.), или движения транспорта по внутрицеховым путям. ОЗП=1,35; ЭМ=1,35; ЗПМ=1,35; ТЗ=1,35; ТЗМ=1,35 Материалы | шт | 21 | 95.94 |  |  |  |  | 2015
8 | Прайс ООО "Атлант" | Тройник комбинированный п/проп.32х1/2х32 (81,54/1,18*1,02=70,48р) КОЭФ. К ПОЗИЦИИ: При ремонте и реконструкции зданий и сооружений работы, аналогичные технологическим процессам в новом строительстве ОЗП=1,15; ЭМ=1,25; ЗПМ=1,25; ТЗ=1,15; ТЗМ=1,25; 2. Производство ремонтных работ в существующих зданиях и сооружениях в стесненных условиях: с наличием в зоне производства работ действующего технологического оборудования (станков, установок, кранов и т.п.) или загромождающих предметов (лабораторное оборудование, мебель и т. п.), или движения транспорта по внутрицеховым путям. ОЗП=1,35; ЭМ=1,35; ЗПМ=1,35; ТЗ=1,35; ТЗМ=1,35 Материалы | шт | 21 | 70.48 |  |  |  |  | 1480
9 | Прайс ООО "Атлант" | Кран VALTEC VT.227 шар. со сг. вн.-нар. 1" "Basic" (494,16/1,18*1,02=427,15р) КОЭФ. К ПОЗИЦИИ: При ремонте и реконструкции зданий и сооружений работы, аналогичные технологическим процессам в новом строительстве ОЗП=1,15; ЭМ=1,25; ЗПМ=1,25; ТЗ=1,15; ТЗМ=1,25; 2. Производство ремонтных работ в существующих зданиях и сооружениях в стесненных условиях: с наличием в зоне производства работ действующего технологического оборудования (станков, установок, кранов и т.п.) или загромождающих предметов (лабораторное оборудование, мебель и т. п.), или движения транспорта по внутрицеховым путям. ОЗП=1,35; ЭМ=1,35; ЗПМ=1,35; ТЗ=1,35; ТЗМ=1,35 Материалы | шт | 21 | 427.15 |  |  |  |  | 8970
10 | Прайс ООО "Атлант" | VT.218 Кран шар. вн.-нар. 1/2" "Basic" ручка бабочка (146/1,18*1,02=126,20р) КОЭФ. К ПОЗИЦИИ: При ремонте и реконструкции зданий и сооружений работы, аналогичные технологическим процессам в новом строительстве ОЗП=1,15; ЭМ=1,25; ЗПМ=1,25; ТЗ=1,15; ТЗМ=1,25; 2. Производство ремонтных работ в существующих зданиях и сооружениях в стесненных условиях: с наличием в зоне производства работ действующего технологического оборудования (станков, установок, кранов и т.п.) или загромождающих предметов (лабораторное оборудование, мебель и т. п.), или движения транспорта по внутрицеховым путям. ОЗП=1,35; ЭМ=1,35; ЗПМ=1,35; ТЗ=1,35; ТЗМ=1,35 Материалы | шт | 21 | 126.2 |  |  |  |  | 2650
11 | Прайс ООО "Атлант" | Уголок 90-32 (12,50/1,18*1,02=10,80р) КОЭФ. К ПОЗИЦИИ: При ремонте и реконструкции зданий и сооружений работы, аналогичные технологическим процессам в новом строительстве ОЗП=1,15; ЭМ=1,25; ЗПМ=1,25; ТЗ=1,15; ТЗМ=1,25; 2. Производство ремонтных работ в существующих зданиях и сооружениях в стесненных условиях: с наличием в зоне производства работ действующего технологического оборудования (станков, установок, кранов и т.п.) или загромождающих предметов (лабораторное оборудование, мебель и т. п.), или движения транспорта по внутрицеховым путям. ОЗП=1,35; ЭМ=1,35; ЗПМ=1,35; ТЗ=1,35; ТЗМ=1,35 Материалы | шт | 21 | 10.8 |  |  |  |  | 227
12 | ТЕР16-07-003-05 Постановл.Губернат.Хабар.края от 09.10.10 N119 | Врезка в действующие внутренние сети трубопроводов отопления и водоснабжения диаметром: 40 мм КОЭФ. К ПОЗИЦИИ: При ремонте и реконструкции зданий и сооружений работы, аналогичные технологическим процессам в новом строительстве ОЗП=1,15; ЭМ=1,25; ЗПМ=1,25; ТЗ=1,15; ТЗМ=1,25; 2. Производство ремонтных работ в существующих зданиях и сооружениях в стесненных условиях: с наличием в зоне производства работ действующего технологического оборудования (станков, установок, кранов и т.п.) или загромождающих предметов (лабораторное оборудование, мебель и т. п.), или движения транспорта по внутрицеховым путям. ОЗП=1,35; ЭМ=1,35; ЗПМ=1,35; ТЗ=1,35; ТЗМ=1,35 ИНДЕКС К ПОЗИЦИИ(справочно): ТЕР16-07-003-05 Индекс 2 кв.2014 г. к ТЕР16-07-003-05 ОЗП=13,08; ЭМ=4,29; ЗПМ=13,08; МАТ=7,01 Сантехнические работы - внутренние (трубопроводы, водопровод, канализация, отопление, газоснабжение, вентиляция и кондиционирование воздуха): НР (1032 руб.): 128%*0.9 * (0,85*0,886) от ФОТ СП (672 руб.): 83%*0.85 * 0,8 от ФОТ | 1 врезка | 1 | 179.66 | 90.91 | 9.63 |  |  | 180 | 91 | 10 |  | 6.93 | 6.93
13 | ТЕР16-07-005-01 Постановл.Губернат.Хабар.края от 09.10.10 N119 | Гидравлическое испытание трубопроводов систем отопления, водопровода и горячего водоснабжения диаметром: до 50 мм КОЭФ. К ПОЗИЦИИ: При ремонте и реконструкции зданий и сооружений работы, аналогичные технологическим процессам в новом строительстве ОЗП=1,15; ЭМ=1,25; ЗПМ=1,25; ТЗ=1,15; ТЗМ=1,25; 2. Производство ремонтных работ в существующих зданиях и сооружениях в стесненных условиях: с наличием в зоне производства работ действующего технологического оборудования (станков, установок, кранов и т.п.) или загромождающих предметов (лабораторное оборудование, мебель и т. п.), или движения транспорта по внутрицеховым путям. ОЗП=1,35; ЭМ=1,35; ЗПМ=1,35; ТЗ=1,35; ТЗМ=1,35 ИНДЕКС К ПОЗИЦИИ(справочно): ТЕР16-07-005-01 Индекс 2 кв.2014 г. к ТЕР16-07-005-01 ОЗП=13,08; ЭМ=2,56; ЗПМ=13,08; МАТ=2,78 Сантехнические работы - внутренние (трубопроводы, водопровод, канализация, отопление, газоснабжение, вентиляция и кондиционирование воздуха): НР (2031 руб.): 128%*0.9 * (0,85*0,886) от ФОТ СП (1321 руб.): 83%*0.85 * 0,8 от ФОТ | 100 м трубопровода | 1,4895 а+б | 216.27 | 119.85 | 85.5 |  |  | 322 | 179 | 127 |  | 7.78 | 11.59
14 | ТЕР16-06-001-01 Постановл.Губернат.Хабар.края от 09.10.10 N119 | Установка водомерных узлов, поставляемых на место монтажа собранными в блоки, с обводной линией диаметром ввода: до 65 мм, диаметром водомера до 40 мм 826,15 = 1 804,11 - 1 x 77,84 - 1 x 900,12 КОЭФ. К ПОЗИЦИИ: При ремонте и реконструкции зданий и сооружений работы, аналогичные технологическим процессам в новом строительстве ОЗП=1,15; ЭМ=1,25; ЗПМ=1,25; ТЗ=1,15; ТЗМ=1,25; 2. Производство ремонтных работ в существующих зданиях и сооружениях в стесненных условиях: с наличием в зоне производства работ действующего технологического оборудования (станков, установок, кранов и т.п.) или загромождающих предметов (лабораторное оборудование, мебель и т. п.), или движения транспорта по внутрицеховым путям. ОЗП=1,35; ЭМ=1,35; ЗПМ=1,35; ТЗ=1,35; ТЗМ=1,35 ИНДЕКС К ПОЗИЦИИ(справочно): ТЕР16-06-001-01 Индекс 2 кв.2014 г. к ТЕР16-06-001-01 ОЗП=13,08; ЭМ=5,01; ЗПМ=13,08; МАТ=3,62 Сантехнические работы - внутренние (трубопроводы, водопровод, канализация, отопление, газоснабжение, вентиляция и кондиционирование воздуха): НР (2031 руб.): 128%*0.9 * (0,85*0,886) от ФОТ СП (1321 руб.): 83%*0.85 * 0,8 от ФОТ | 1 узел | 1 | 900.29 | 177.51 | 26.93 | 1.15 |  | 900 | 178 | 27 | 1 | 14.78 | 14.78
Уд | 1. 301-1223 | Манометры общего назначения с трехходовым краном ОБМ1-100 | компл. | 1 1 | 77.84 |  |  |  |  | 77.84
Уд | 2. 301-3165 | Счетчики (водомеры) крыльчатые диаметром 32 мм | шт. | 1 1 | 900.12 |  |  |  |  | 900.12
15 | ТЕРм12-12-006-06 Постановл.Губернат.Хабар.края от 09.10.10 N119 | Арматура приварная с ручным приводом или без привода водопроводная на условное давление до 10 МПа, диаметр условного прохода: 40 мм КОЭФ. К ПОЗИЦИИ: 2. Производство монтажных работ в существующих зданиях и сооружениях в стесненных условиях: с наличием в зоне производства работ действующего технологического оборудования (станков, установок, кранов и т.п.) или загромождающих предметов (лабораторное оборудование, мебель и т. п.), или движения транспорта по внутрицеховым путям. ОЗП=1,35; ЭМ=1,35; ЗПМ=1,35; ТЗ=1,35; ТЗМ=1,35 ИНДЕКС К ПОЗИЦИИ(справочно): ТЕРм12-12-006-06 Индекс 2 кв.2014 г. к ТЕРм12-12-006-06 ОЗП=13,08; ЭМ=4,17; ЗПМ=13,08; МАТ=3,57 Монтаж оборудования: НР (2198 руб.): 80%*(0,85*0,886) от ФОТ СП (1752 руб.): 60%*0,8 от ФОТ | 1 шт. | 3 | 121.57 | 92.88 | 10.18 |  |  | 365 | 279 | 31 |  | 7.29 | 21.87
16 | ТСЦ-302-1825 Постановл.Губернат.Хабар.края от 09.10.10 N119 | Краны шаровые PN25 BALLOMAX под приварку диаметром 40 мм КОЭФ. К ПОЗИЦИИ: При ремонте и реконструкции зданий и сооружений работы, аналогичные технологическим процессам в новом строительстве ОЗП=1,15; ЭМ=1,25; ЗПМ=1,25; ТЗ=1,15; ТЗМ=1,25; 2. Производство ремонтных работ в существующих зданиях и сооружениях в стесненных условиях: с наличием в зоне производства работ действующего технологического оборудования (станков, установок, кранов и т.п.) или загромождающих предметов (лабораторное оборудование, мебель и т. п.), или движения транспорта по внутрицеховым путям. ОЗП=1,35; ЭМ=1,35; ЗПМ=1,35; ТЗ=1,35; ТЗМ=1,35 ИНДЕКС К ПОЗИЦИИ(справочно): ТСЦ-302-1825 Индекс 2 кв.2014 г. к ТСЦ-302-1825 Краны шаровые PN25 BALLOMAX под приварку диаметром 40 мм МАТ=2,9 Сантехнические работы - внутренние (трубопроводы, водопровод, канализация, отопление, газоснабжение, вентиляция и кондиционирование воздуха) | шт. | 3 | 563.73 |  |  |  |  | 1691
17 | ТЕР16-05-001-02 Постановл.Губернат.Хабар.края от 09.10.10 N119 | Установка вентилей, задвижек, затворов, клапанов обратных, кранов проходных на трубопроводах из стальных труб диаметром: до 50 мм КОЭФ. К ПОЗИЦИИ: При ремонте и реконструкции зданий и сооружений работы, аналогичные технологическим процессам в новом строительстве ОЗП=1,15; ЭМ=1,25; ЗПМ=1,25; ТЗ=1,15; ТЗМ=1,25; 2. Производство ремонтных работ в существующих зданиях и сооружениях в стесненных условиях: с наличием в зоне производства работ действующего технологического оборудования (станков, установок, кранов и т.п.) или загромождающих предметов (лабораторное оборудование, мебель и т. п.), или движения транспорта по внутрицеховым путям. ОЗП=1,35; ЭМ=1,35; ЗПМ=1,35; ТЗ=1,35; ТЗМ=1,35 ИНДЕКС К ПОЗИЦИИ(справочно): ТЕР16-05-001-02 Индекс 2 кв.2014 г. к ТЕР16-05-001-02 ОЗП=13,08; ЭМ=4,97; ЗПМ=13,08; МАТ=5,35 Сантехнические работы - внутренние (трубопроводы, водопровод, канализация, отопление, газоснабжение, вентиляция и кондиционирование воздуха): НР (306 руб.): 128%*0.9 * (0,85*0,886) от ФОТ СП (199 руб.): 83%*0.85 * 0,8 от ФОТ | 1 шт. | 1 | 119.45 | 27.41 | 9.03 |  |  | 119 | 27 | 9 |  | 2.28 | 2.28
18 | Прайс ООО "Атлант" | VT.161 Клапан обратный 1 1/2" (491/1,18*1,02=424,42р) КОЭФ. К ПОЗИЦИИ: При ремонте и реконструкции зданий и сооружений работы, аналогичные технологическим процессам в новом строительстве ОЗП=1,15; ЭМ=1,25; ЗПМ=1,25; ТЗ=1,15; ТЗМ=1,25; 2. Производство ремонтных работ в существующих зданиях и сооружениях в стесненных условиях: с наличием в зоне производства работ действующего технологического оборудования (станков, установок, кранов и т.п.) или загромождающих предметов (лабораторное оборудование, мебель и т. п.), или движения транспорта по внутрицеховым путям. ОЗП=1,35; ЭМ=1,35; ЗПМ=1,35; ТЗ=1,35; ТЗМ=1,35 Материалы | шт | 1 | 424.42 |  |  |  |  | 424
19 | ТЕР18-06-007-03 Постановл.Губернат.Хабар.края от 09.10.10 N119 | Установка фильтров диаметром: 40 мм 227,13 = 9 788,43 - 10 x 956,13 КОЭФ. К ПОЗИЦИИ: При ремонте и реконструкции зданий и сооружений работы, аналогичные технологическим процессам в новом строительстве ОЗП=1,15; ЭМ=1,25; ЗПМ=1,25; ТЗ=1,15; ТЗМ=1,25; 2. Производство ремонтных работ в существующих зданиях и сооружениях в стесненных условиях: с наличием в зоне производства работ действующего технологического оборудования (станков, установок, кранов и т.п.) или загромождающих предметов (лабораторное оборудование, мебель и т. п.), или движения транспорта по внутрицеховым путям. ОЗП=1,35; ЭМ=1,35; ЗПМ=1,35; ТЗ=1,35; ТЗМ=1,35 ИНДЕКС К ПОЗИЦИИ(справочно): ТЕР18-06-007-03 Индекс 2 кв.2014 г. к ТЕР18-06-007-03 ОЗП=13,08; ЭМ=5,6; ЗПМ=13,08; МАТ=1,74 Сантехнические работы - внутренние (трубопроводы, водопровод, канализация, отопление, газоснабжение, вентиляция и кондиционирование воздуха): НР (216 руб.): 128%*0.9 * (0,85*0,886) от ФОТ СП (141 руб.): 83%*0.85 * 0,8 от ФОТ | 10 фильтров | 0.1 | 355.61 | 189.43 | 149.9 | 0.86 |  | 36 | 19 | 15 |  | 15.4 | 1.54
Уд | 1. 301-1215 | Фильтры для очистки воды в трубопроводах систем отопления диаметром 40 мм | шт. | 10 1 | 956.13 |  |  |  |  | 956.13
20 | Прайс ООО "Атлант" | Фильтр косой (VT400) Вн.-вн1 1/2" Ду 40мм (1270/1,18*1,02=1097,79р) КОЭФ. К ПОЗИЦИИ: При ремонте и реконструкции зданий и сооружений работы, аналогичные технологическим процессам в новом строительстве ОЗП=1,15; ЭМ=1,25; ЗПМ=1,25; ТЗ=1,15; ТЗМ=1,25; 2. Производство ремонтных работ в существующих зданиях и сооружениях в стесненных условиях: с наличием в зоне производства работ действующего технологического оборудования (станков, установок, кранов и т.п.) или загромождающих предметов (лабораторное оборудование, мебель и т. п.), или движения транспорта по внутрицеховым путям. ОЗП=1,35; ЭМ=1,35; ЗПМ=1,35; ТЗ=1,35; ТЗМ=1,35 Материалы | шт | 1 | 1097.79 |  |  |  |  | 1098
21 | ТЕР18-07-001-02 Постановл.Губернат.Хабар.края от 09.10.10 N119 | Установка манометров: с трехходовым краном КОЭФ. К ПОЗИЦИИ: При ремонте и реконструкции зданий и сооружений работы, аналогичные технологическим процессам в новом строительстве ОЗП=1,15; ЭМ=1,25; ЗПМ=1,25; ТЗ=1,15; ТЗМ=1,25; 2. Производство ремонтных работ в существующих зданиях и сооружениях в стесненных условиях: с наличием в зоне производства работ действующего технологического оборудования (станков, установок, кранов и т.п.) или загромождающих предметов (лабораторное оборудование, мебель и т. п.), или движения транспорта по внутрицеховым путям. ОЗП=1,35; ЭМ=1,35; ЗПМ=1,35; ТЗ=1,35; ТЗМ=1,35 ИНДЕКС К ПОЗИЦИИ(справочно): ТЕР18-07-001-02 Индекс 2 кв.2014 г. к ТЕР18-07-001-02 ОЗП=13,08; МАТ=2,19 Сантехнические работы - внутренние (трубопроводы, водопровод, канализация, отопление, газоснабжение, вентиляция и кондиционирование воздуха): НР (102 руб.): 128%*0.9 * (0,85*0,886) от ФОТ СП (67 руб.): 83%*0.85 * 0,8 от ФОТ | 1 компл. | 2 | 316.35 | 4.48 |  |  |  | 633 | 9 |  |  | 0.34 | 0.68
22 | ФССЦпг01-01-01-041 И1-Пр. Минрегион от 05.05.12 №189 | Погрузочные работы при автомобильных перевозках: мусора строительного с погрузкой вручную ИНДЕКС К ПОЗИЦИИ(справочно): ФССЦпг01-01-01-041 Индекс 2 кв.2014 г. к ФССЦпг01-01-01-041 ОЗП=10,3 Погрузо-разгрузочные работы: НР 0%*(0,85*0,886) от ФОТ СП 0%*0,8 от ФОТ | 1 т груза | 1.8 | 42.98 | 42.98 |  |  |  | 77 | 77
23 | ФССЦпг03-21-01-002 Пр. Минрегион от 20.07.11 №354 | Перевозка грузов автомобилями-самосвалами грузоподъемностью 10 т, работающих вне карьера, на расстояние: до 2 км I класс груза ИНДЕКС К ПОЗИЦИИ(справочно): ФССЦпг03-21-01-002 Индекс 2 кв.2014 г. к ФССЦпг03-21-01-002 ЭМ=8,84 Перевозка грузов автотранспортом: НР 0%*(0,85*0,886) от ФОТ СП 0%*0,8 от ФОТ | 1 т груза | 1.8 | 3.86 |  | 3.86 |  |  | 7 |  | 7
Раздел 2. ГВС выше 0.00
25 | ТЕР16-04-002-01 Постановл.Губернат.Хабар.края от 09.10.10 N119 | Прокладка трубопроводов водоснабжения из напорных полиэтиленовых труб низкого давления среднего типа наружным диаметром: 20 мм КОЭФ. К ПОЗИЦИИ: 2. Производство ремонтных работ в существующих зданиях и сооружениях в стесненных условиях: с наличием в зоне производства работ действующего технологического оборудования (станков, установок, кранов и т.п.) или загромождающих предметов (лабораторное оборудование, мебель и т. п.), или движения транспорта по внутрицеховым путям. ОЗП=1,35; ЭМ=1,35; ЗПМ=1,35; ТЗ=1,35; ТЗМ=1,35 ИНДЕКС К ПОЗИЦИИ(справочно): ТЕР16-04-002-01 Индекс 2 кв.2014 г. к ТЕР16-04-002-01 ОЗП=13,08; ЭМ=5,28; ЗПМ=13,08; МАТ=3,2 Сантехнические работы - внутренние (трубопроводы, водопровод, канализация, отопление, газоснабжение, вентиляция и кондиционирование воздуха): НР (34259 руб.): 128%*0.9 * (0,85*0,886) от ФОТ СП (22287 руб.): 83%*0.85 * 0,8 от ФОТ | 100 м трубопровода | 0,82 82/100 | 6052.42 | 3372.1 | 2174.15 | 309.8 |  | 4963 | 2765 | 1783 | 254 | 256.82 | 210.59
26 | ТЕР16-04-002-02 Постановл.Губернат.Хабар.края от 09.10.10 N119 | Прокладка трубопроводов водоснабжения из напорных полиэтиленовых труб низкого давления среднего типа наружным диаметром: 25 мм КОЭФ. К ПОЗИЦИИ: 2. Производство ремонтных работ в существующих зданиях и сооружениях в стесненных условиях: с наличием в зоне производства работ действующего технологического оборудования (станков, установок, кранов и т.п.) или загромождающих предметов (лабораторное оборудование, мебель и т. п.), или движения транспорта по внутрицеховым путям. ОЗП=1,35; ЭМ=1,35; ЗПМ=1,35; ТЗ=1,35; ТЗМ=1,35 ИНДЕКС К ПОЗИЦИИ(справочно): ТЕР16-04-002-02 Индекс 2 кв.2014 г. к ТЕР16-04-002-02 ОЗП=13,08; ЭМ=5,3; ЗПМ=13,08; МАТ=3,65 Сантехнические работы - внутренние (трубопроводы, водопровод, канализация, отопление, газоснабжение, вентиляция и кондиционирование воздуха): НР (76758 руб.): 128%*0.9 * (0,85*0,886) от ФОТ СП (49934 руб.): 83%*0.85 * 0,8 от ФОТ | 100 м трубопровода | 2,38 238/100 | 4571.25 | 2652.44 | 1340.35 | 189.3 |  | 10880 | 6313 | 3190 | 451 | 202.01 | 480.78
28 | Прайс ООО "Атлант" | Кран шар. со сг. вн.-нар. 1/2" "Basic"(белая ручка бабочка)(174,87/1,18*1,02=151,15р) КОЭФ. К ПОЗИЦИИ: 2. Производство ремонтных работ в существующих зданиях и сооружениях в стесненных условиях: с наличием в зоне производства работ действующего технологического оборудования (станков, установок, кранов и т.п.) или загромождающих предметов (лабораторное оборудование, мебель и т. п.), или движения транспорта по внутрицеховым путям. ОЗП=1,35; ЭМ=1,35; ЗПМ=1,35; ТЗ=1,35; ТЗМ=1,35 Материалы | шт | 80 | 151.15 |  |  |  |  | 12092
29 | Прайс ООО "Атлант" | Тройник переходной п/проп. 32*20*32( (12/1,18*1,02=10,37р) КОЭФ. К ПОЗИЦИИ: 2. Производство ремонтных работ в существующих зданиях и сооружениях в стесненных условиях: с наличием в зоне производства работ действующего технологического оборудования (станков, установок, кранов и т.п.) или загромождающих предметов (лабораторное оборудование, мебель и т. п.), или движения транспорта по внутрицеховым путям. ОЗП=1,35; ЭМ=1,35; ЗПМ=1,35; ТЗ=1,35; ТЗМ=1,35 Материалы | шт | 80 | 10.37 |  |  |  |  | 830
30 | Прайс ООО "Атлант" | Кран шар. вн.-нар. 1/2" "Basic" ручка бабочка (146/1,18*1,02=126,20р) КОЭФ. К ПОЗИЦИИ: 2. Производство ремонтных работ в существующих зданиях и сооружениях в стесненных условиях: с наличием в зоне производства работ действующего технологического оборудования (станков, установок, кранов и т.п.) или загромождающих предметов (лабораторное оборудование, мебель и т. п.), или движения транспорта по внутрицеховым путям. ОЗП=1,35; ЭМ=1,35; ЗПМ=1,35; ТЗ=1,35; ТЗМ=1,35 Материалы | шт | 80 | 126.2 |  |  |  |  | 10096
31 | Прайс ООО "Атлант" | Уголок 90-20 (5 /1,18*1,02=4,32р) КОЭФ. К ПОЗИЦИИ: 2. Производство ремонтных работ в существующих зданиях и сооружениях в стесненных условиях: с наличием в зоне производства работ действующего технологического оборудования (станков, установок, кранов и т.п.) или загромождающих предметов (лабораторное оборудование, мебель и т. п.), или движения транспорта по внутрицеховым путям. ОЗП=1,35; ЭМ=1,35; ЗПМ=1,35; ТЗ=1,35; ТЗМ=1,35 Материалы | шт | 160 | 4.32 |  |  |  |  | 691
32 | Прайс ООО "Атлант" | Муфта комбинированная п/проп. 20*1/2 н.р. (46/1,18*1,02=39,76р) КОЭФ. К ПОЗИЦИИ: 2. Производство ремонтных работ в существующих зданиях и сооружениях в стесненных условиях: с наличием в зоне производства работ действующего технологического оборудования (станков, установок, кранов и т.п.) или загромождающих предметов (лабораторное оборудование, мебель и т. п.), или движения транспорта по внутрицеховым путям. ОЗП=1,35; ЭМ=1,35; ЗПМ=1,35; ТЗ=1,35; ТЗМ=1,35 Материалы | шт | 120 | 39.76 |  |  |  |  | 4771
33 | Прайс ООО "Атлант" | Муфта комбинированная п/проп. 20*1/2 в.р. (39/1,18*1,02=33,71р) КОЭФ. К ПОЗИЦИИ: 2. Производство ремонтных работ в существующих зданиях и сооружениях в стесненных условиях: с наличием в зоне производства работ действующего технологического оборудования (станков, установок, кранов и т.п.) или загромождающих предметов (лабораторное оборудование, мебель и т. п.), или движения транспорта по внутрицеховым путям. ОЗП=1,35; ЭМ=1,35; ЗПМ=1,35; ТЗ=1,35; ТЗМ=1,35 Материалы | шт | 120 | 33.71 |  |  |  |  | 4045
34 | Прайс ООО "Атлант" | Тройник комбинированный п/проп. 20*1/2*20 в.р. (43,50/1,18*1,02=37,60р) КОЭФ. К ПОЗИЦИИ: 2. Производство ремонтных работ в существующих зданиях и сооружениях в стесненных условиях: с наличием в зоне производства работ действующего технологического оборудования (станков, установок, кранов и т.п.) или загромождающих предметов (лабораторное оборудование, мебель и т. п.), или движения транспорта по внутрицеховым путям. ОЗП=1,35; ЭМ=1,35; ЗПМ=1,35; ТЗ=1,35; ТЗМ=1,35 Материалы | шт | 80 | 37.6 |  |  |  |  | 3008
35 | Прайс ООО "Атлант" | Муфта переходная п/проп. 32*20 (7/1,18*1,02=6,05р) КОЭФ. К ПОЗИЦИИ: 2. Производство ремонтных работ в существующих зданиях и сооружениях в стесненных условиях: с наличием в зоне производства работ действующего технологического оборудования (станков, установок, кранов и т.п.) или загромождающих предметов (лабораторное оборудование, мебель и т. п.), или движения транспорта по внутрицеховым путям. ОЗП=1,35; ЭМ=1,35; ЗПМ=1,35; ТЗ=1,35; ТЗМ=1,35 Материалы | шт | 21 | 6.05 |  |  |  |  | 127
36 | ТЕРр65-16-1 Постановл.Губернат.Хабар.края от 09.10.10 N119 | Смена сгонов у трубопроводов диаметром: до 20 мм КОЭФ. К ПОЗИЦИИ: 2. Производство ремонтных работ в существующих зданиях и сооружениях в стесненных условиях: с наличием в зоне производства работ действующего технологического оборудования (станков, установок, кранов и т.п.) или загромождающих предметов (лабораторное оборудование, мебель и т. п.), или движения транспорта по внутрицеховым путям. ОЗП=1,15; ЭМ=1,15; ЗПМ=1,15; ТЗ=1,15; ТЗМ=1,15 ИНДЕКС К ПОЗИЦИИ(справочно): ТЕРр65-16-1 Индекс 2 кв.2014 г. к ТЕРр65-16-1 ОЗП=13,08; ЭМ=6,51; ЗПМ=13,08; МАТ=2,21 Внутренние санитарно-технические работы: смена труб, санитарно-технических приборов и другие работы (ремонтно-строительные): НР (6757 руб.): 103%*(0,85*0,886) от ФОТ СП (4181 руб.): 60%*0,8 от ФОТ | 100 сгонов | 1,6 160/100 | 1978.19 | 415.53 | 0.85 | 0.33 |  | 3165 | 665 | 1 | 1 | 33.01 | 52.82
37 | ТЕРр65-6-10 Постановл.Губернат.Хабар.края от 09.10.10 N119 | Смена: гибких подводок КОЭФ. К ПОЗИЦИИ: 2. Производство ремонтных работ в существующих зданиях и сооружениях в стесненных условиях: с наличием в зоне производства работ действующего технологического оборудования (станков, установок, кранов и т.п.) или загромождающих предметов (лабораторное оборудование, мебель и т. п.), или движения транспорта по внутрицеховым путям. ОЗП=1,15; ЭМ=1,15; ЗПМ=1,15; ТЗ=1,15; ТЗМ=1,15 ИНДЕКС К ПОЗИЦИИ(справочно): ТЕРр65-6-10 Индекс 2 кв.2014 г. к ТЕРр65-6-10 ОЗП=13,08; ЭМ=6,79; ЗПМ=13,08; МАТ=2,09 Внутренние санитарно-технические работы: смена труб, санитарно-технических приборов и другие работы (ремонтно-строительные): НР (5884 руб.): 103%*(0,85*0,886) от ФОТ СП (3641 руб.): 60%*0,8 от ФОТ | 100 приборов | 0,8 80/100 | 3182.91 | 723.72 | 8.19 | 0.84 |  | 2546 | 579 | 7 | 1 | 60.26 | 48.21
38 | ТЕР16-07-005-01 Постановл.Губернат.Хабар.края от 09.10.10 N119 | Гидравлическое испытание трубопроводов систем отопления, водопровода и горячего водоснабжения диаметром: до 50 мм КОЭФ. К ПОЗИЦИИ: 2. Производство ремонтных работ в существующих зданиях и сооружениях в стесненных условиях: с наличием в зоне производства работ действующего технологического оборудования (станков, установок, кранов и т.п.) или загромождающих предметов (лабораторное оборудование, мебель и т. п.), или движения транспорта по внутрицеховым путям. ОЗП=1,35; ЭМ=1,35; ЗПМ=1,35; ТЗ=1,35; ТЗМ=1,35 ИНДЕКС К ПОЗИЦИИ(справочно): ТЕР16-07-005-01 Индекс 2 кв.2014 г. к ТЕР16-07-005-01 ОЗП=13,08; ЭМ=2,56; ЗПМ=13,08; МАТ=2,78 Сантехнические работы - внутренние (трубопроводы, водопровод, канализация, отопление, газоснабжение, вентиляция и кондиционирование воздуха): НР (3790 руб.): 128%*0.9 * (0,85*0,886) от ФОТ СП (2466 руб.): 83%*0.85 * 0,8 от ФОТ | 100 м трубопровода | 3,2 т+о | 183.53 | 104.22 | 68.39 |  |  | 587 | 334 | 219 |  | 6.76 | 21.63
Раздел 3. Прочие
39 | ТЕР46-03-010-04 Постановл.Губернат.Хабар.края от 09.10.10 N119 | Пробивка в бетонных потолках толщиной 100 мм отверстий площадью: до 20 см2 КОЭФ. К ПОЗИЦИИ: 3.3 При пробивке отверстий в конструкциях толщиной 150-200мм ОЗП=1,75; ЭМ=1,75 к расх.; ЗПМ=1,75; ТЗ=1,75; ТЗМ=1,75; 3.4 При пробивке проемов, отверстий и борозд в железобетонных конструкциях ОЗП=1,1; ЭМ=1,1 к расх.; ЗПМ=1,1; ТЗ=1,1; ТЗМ=1,1 ИНДЕКС К ПОЗИЦИИ(справочно): ТЕР46-03-010-04 Индекс 2 кв.2014 г. к ТЕР46-03-010-04 ОЗП=13,08; ЭМ=4,39; ЗПМ=13,08 Работы по реконструкции зданий и сооружений (усиление и замена существующих конструкций, разборка и возведение отдельных конструктивных элементов): НР (995 руб.): 110%*0.9 * (0,85*0,886) от ФОТ СП (635 руб.): 70%*0.85 * 0,8 от ФОТ | 100 отверстий | 0.16 | 1839.21 | 496.85 | 1342.36 | 142.35 |  | 294 | 79 | 215 | 23 | 39.47 | 6.32
40 | ТЕР46-03-017-01 Постановл.Губернат.Хабар.края от 09.10.10 N119 | Заделка отверстий, гнезд и борозд: в перекрытиях железобетонных площадью до 0,1 м2 ИНДЕКС К ПОЗИЦИИ(справочно): ТЕР46-03-017-01 Индекс 2 кв.2014 г. к ТЕР46-03-017-01 ОЗП=13,08; ЭМ=6,78; ЗПМ=13,08; МАТ=4,35 Работы по реконструкции зданий и сооружений (усиление и замена существующих конструкций, разборка и возведение отдельных конструктивных элементов): НР (88 руб.): 110%*0.9 * (0,85*0,886) от ФОТ СП (56 руб.): 70%*0.85 * 0,8 от ФОТ | 1 м3 заделки | 0.016 | 2307.23 | 590.76 | 26.13 |  |  | 37 | 9 |  |  | 55.16 | 0.88
Раздел 4. Изоляция труб в подвале
41 | ТЕРр66-24-2 Постановл.Губернат.Хабар.края от 09.10.10 N119 | Разборка тепловой изоляции: из ваты минеральной КОЭФ. К ПОЗИЦИИ: 2. Производство ремонтных работ в существующих зданиях и сооружениях в стесненных условиях: с наличием в зоне производства работ действующего технологического оборудования (станков, установок, кранов и т.п.) или загромождающих предметов (лабораторное оборудование, мебель и т. п.), или движения транспорта по внутрицеховым путям. ОЗП=1,15; ЭМ=1,15; ЗПМ=1,15; ТЗ=1,15; ТЗМ=1,15 ИНДЕКС К ПОЗИЦИИ(справочно): ТЕРр66-24-2 Индекс 2 кв.2014 г. к ТЕРр66-24-2 ОЗП=13,08 Наружные инженерные сети: разборка, очистка (ремонтно-строительные): НР (1101 руб.): 74%*(0,85*0,886) от ФОТ СП (790 руб.): 50%*0,8 от ФОТ | 100 м2 наружной площади разобранной изоляции | 0,624169 0,3925*а+0,4396*б | 241.83 | 241.83 |  |  |  | 151 | 151 |  |  | 21.97 | 13.71
42 | ТЕР26-01-017-01 И2-Приказ Госстроя от 07.11.13 №418/ГС | Изоляция трубопроводов диаметром 180 мм изделиями из вспененного каучука ("Армофлекс"), вспененного полиэтилена ("Термофлекс"): трубками 252,15 = 1 477,90 - 1,438 x 238,00 - 11 x 79,63 - 0,02 x 178,00 - 0,033 x 121,94 КОЭФ. К ПОЗИЦИИ: При ремонте и реконструкции зданий и сооружений работы, аналогичные технологическим процессам в новом строительстве ОЗП=1,15; ЭМ=1,25; ЗПМ=1,25; ТЗ=1,15; ТЗМ=1,25; 2. Производство ремонтных работ в существующих зданиях и сооружениях в стесненных условиях: с наличием в зоне производства работ действующего технологического оборудования (станков, установок, кранов и т.п.) или загромождающих предметов (лабораторное оборудование, мебель и т. п.), или движения транспорта по внутрицеховым путям. ОЗП=1,35; ЭМ=1,35; ЗПМ=1,35; ТЗ=1,35; ТЗМ=1,35 ИНДЕКС К ПОЗИЦИИ(справочно): ТЕР26-01-017-01 Индекс 2 кв.2014 г. к ТЕР26-01-017-01 ОЗП=13,08; ЭМ=6,72; ЗПМ=13,08; МАТ=2,62 Теплоизоляционные работы: НР (9478 руб.): 100%*0.9 * (0,85*0,886) от ФОТ СП (6656 руб.): 70%*0.85 * 0,8 от ФОТ | 10 м трубопровода | 14,895 (а+б)*100/10 | 296.44 | 71.75 | 46.05 |  |  | 4415 | 1069 | 686 |  | 5.47 | 81.48
Уд | 1. 101-2466 | Краска «Армофиниш» | л | 1,438 21,42 | 238 |  |  |  |  | 5097.96
Уд | 2. 104-0162 | Трубки из вспененного полиэтилена (пенополиэтилен) «Термофлекс» диаметром 108х13 мм | м | 11 163,8 | 79.63 |  |  |  |  | 13043.39
Уд | 3. 113-0394 | Очиститель для клея «Армофлекс» | л | 0,02 0,2979 | 178 |  |  |  |  | 53.03
Уд | 4. 506-0879 | Листы алюминиевые марки АД1Н, толщиной 0,5 мм | кг | 0,033 0,4915 | 121.94 |  |  |  |  | 59.93
43 | ТСЦ-104-0270 Постановл.Губернат.Хабар.края от 09.10.10 N119 | Трубки из вспененного полиэтилена, внутренний диаметр 30 мм, толщина 9 мм КОЭФ. К ПОЗИЦИИ: При ремонте и реконструкции зданий и сооружений работы, аналогичные технологическим процессам в новом строительстве ОЗП=1,15; ЭМ=1,25; ЗПМ=1,25; ТЗ=1,15; ТЗМ=1,25; 2. Производство ремонтных работ в существующих зданиях и сооружениях в стесненных условиях: с наличием в зоне производства работ действующего технологического оборудования (станков, установок, кранов и т.п.) или загромождающих предметов (лабораторное оборудование, мебель и т. п.), или движения транспорта по внутрицеховым путям. ОЗП=1,35; ЭМ=1,35; ЗПМ=1,35; ТЗ=1,35; ТЗМ=1,35 ИНДЕКС К ПОЗИЦИИ(справочно): ТЕР26-01-017-01 Индекс 2 кв.2014 г. к ТЕР26-01-017-01 ОЗП=13,08; ЭМ=6,72; ЗПМ=13,08; МАТ=2,62 Теплоизоляционные работы | м | 71,5 (а)*1,1*100 | 22.54 |  |  |  |  | 1612
44 | ТСЦ-104-0272 Постановл.Губернат.Хабар.края от 09.10.10 N119 | Трубки из вспененного полиэтилена, внутренний диаметр 48 мм, толщина 9 мм КОЭФ. К ПОЗИЦИИ: При ремонте и реконструкции зданий и сооружений работы, аналогичные технологическим процессам в новом строительстве ОЗП=1,15; ЭМ=1,25; ЗПМ=1,25; ТЗ=1,15; ТЗМ=1,25; 2. Производство ремонтных работ в существующих зданиях и сооружениях в стесненных условиях: с наличием в зоне производства работ действующего технологического оборудования (станков, установок, кранов и т.п.) или загромождающих предметов (лабораторное оборудование, мебель и т. п.), или движения транспорта по внутрицеховым путям. ОЗП=1,35; ЭМ=1,35; ЗПМ=1,35; ТЗ=1,35; ТЗМ=1,35 ИНДЕКС К ПОЗИЦИИ(справочно): ТСЦ-104-0272 Индекс 2 кв.2014 г. к ТСЦ-104-0272 Трубки из вспененного полиэтилена, внутренний диаметр 48 мм, толщина 9 мм МАТ=2,03 Теплоизоляционные работы | м | 92,345 б*1,1*100 | 26.3 |  |  |  |  | 2429
Раздел 5. Монтаж теплового узла
Демонтажные работы
45 | ТЕРр65-1-2 Постановл.Губернат.Хабар.края от 09.10.10 N119 | Разборка трубопроводов из водогазопроводных труб диаметром: до 63 мм КОЭФ. К ПОЗИЦИИ: 2. Производство ремонтных работ в существующих зданиях и сооружениях в стесненных условиях: с наличием в зоне производства работ действующего технологического оборудования (станков, установок, кранов и т.п.) или загромождающих предметов (лабораторное оборудование, мебель и т. п.), или движения транспорта по внутрицеховым путям. ОЗП=1,15; ЭМ=1,15; ЗПМ=1,15; ТЗ=1,15; ТЗМ=1,15 ИНДЕКС К ПОЗИЦИИ(справочно): ТЕРр65-1-2 Индекс 2 кв.2014 г. к ТЕРр65-1-2 ОЗП=13,08; ЭМ=4,9; ЗПМ=13,08; МАТ=6,67 Внутренние санитарно-технические работы: демонтаж и разборка (ремонтно-строительные): НР (882 руб.): 74%*(0,85*0,886) от ФОТ СП (633 руб.): 50%*0,8 от ФОТ | 100 м трубопровода | 0.16 | 851.51 | 754.88 | 16.1 | 2.88 |  | 136 | 121 | 3 |  | 68.56 | 10.97
Строительные работы
46 | ТЕР06-01-001-16 Постановл.Губернат.Хабар.края от 09.10.10 N119 | Устройство фундаментных плит железобетонных: плоских КОЭФ. К ПОЗИЦИИ: При ремонте и реконструкции зданий и сооружений работы, аналогичные технологическим процессам в новом строительстве ОЗП=1,15; ЭМ=1,25; ЗПМ=1,25; ТЗ=1,15; ТЗМ=1,25; 2. Производство ремонтных работ в существующих зданиях и сооружениях в стесненных условиях: с наличием в зоне производства работ действующего технологического оборудования (станков, установок, кранов и т.п.) или загромождающих предметов (лабораторное оборудование, мебель и т. п.), или движения транспорта по внутрицеховым путям. ОЗП=1,35; ЭМ=1,35; ЗПМ=1,35; ТЗ=1,35; ТЗМ=1,35 ИНДЕКС К ПОЗИЦИИ(справочно): ТЕР06-01-001-16 Индекс 2 кв.2014 г. к ТЕР06-01-001-16 ОЗП=13,08; ЭМ=5,13; ЗПМ=13,08; МАТ=4,07 Бетонные и железобетонные монолитные конструкции в промышленном строительстве: НР (195 руб.): 105%*0.9 * (0,85*0,886) от ФОТ СП (121 руб.): 65%*0.85 * 0,8 от ФОТ | 100 м3 бетона, бутобетона и железобетона в деле | 0,0045 1*1,5*0,3/100 | 170919.92 | 3867.67 | 5037.05 | 786.23 |  | 769 | 17 | 23 | 4 | 342.58 | 1.54
Сантехнические работы
47 | ТЕР16-02-005-02 Постановл.Губернат.Хабар.края от 09.10.10 N119 | Прокладка трубопроводов отопления и водоснабжения из стальных электросварных труб диаметром: 50 мм КОЭФ. К ПОЗИЦИИ: При ремонте и реконструкции зданий и сооружений работы, аналогичные технологическим процессам в новом строительстве ОЗП=1,15; ЭМ=1,25; ЗПМ=1,25; ТЗ=1,15; ТЗМ=1,25; 2. Производство ремонтных работ в существующих зданиях и сооружениях в стесненных условиях: с наличием в зоне производства работ действующего технологического оборудования (станков, установок, кранов и т.п.) или загромождающих предметов (лабораторное оборудование, мебель и т. п.), или движения транспорта по внутрицеховым путям. ОЗП=1,35; ЭМ=1,35; ЗПМ=1,35; ТЗ=1,35; ТЗМ=1,35 ИНДЕКС К ПОЗИЦИИ(справочно): ТЕР16-02-005-02 Индекс 2 кв.2014 г. к ТЕР16-02-005-02 ОЗП=13,08; ЭМ=6,04; ЗПМ=13,08; МАТ=5,55 Сантехнические работы - внутренние (трубопроводы, водопровод, канализация, отопление, газоснабжение, вентиляция и кондиционирование воздуха): НР (2224 руб.): 128%*0.9 * (0,85*0,886) от ФОТ СП (1447 руб.): 83%*0.85 * 0,8 от ФОТ | 100 м трубопровода | 0.16 | 7246.84 | 1221.09 | 232.34 | 5.48 |  | 1159 | 195 | 37 | 1 | 94.43 | 15.11
48 | ТСЦ-301-1224 Постановл.Губернат.Хабар.края от 09.10.10 N119 | Крепления для трубопроводов: кронштейны, планки, хомуты КОЭФ. К ПОЗИЦИИ: При ремонте и реконструкции зданий и сооружений работы, аналогичные технологическим процессам в новом строительстве ОЗП=1,15; ЭМ=1,25; ЗПМ=1,25; ТЗ=1,15; ТЗМ=1,25; 2. Производство ремонтных работ в существующих зданиях и сооружениях в стесненных условиях: с наличием в зоне производства работ действующего технологического оборудования (станков, установок, кранов и т.п.) или загромождающих предметов (лабораторное оборудование, мебель и т. п.), или движения транспорта по внутрицеховым путям. ОЗП=1,35; ЭМ=1,35; ЗПМ=1,35; ТЗ=1,35; ТЗМ=1,35 ИНДЕКС К ПОЗИЦИИ(справочно): ТСЦ-301-1224 Индекс 2 кв.2014 г. к ТСЦ-301-1224 Крепления для трубопроводов: кронштейны, планки, хомуты МАТ=3,68 Сантехнические работы - внутренние (трубопроводы, водопровод, канализация, отопление, газоснабжение, вентиляция и кондиционирование воздуха) | кг | 2,4 16*0,15 | 16.69 |  |  |  |  | 40
49 | ТЕР18-07-001-02 Постановл.Губернат.Хабар.края от 09.10.10 N119 | Установка манометров: с трехходовым краном КОЭФ. К ПОЗИЦИИ: При ремонте и реконструкции зданий и сооружений работы, аналогичные технологическим процессам в новом строительстве ОЗП=1,15; ЭМ=1,25; ЗПМ=1,25; ТЗ=1,15; ТЗМ=1,25; 2. Производство ремонтных работ в существующих зданиях и сооружениях в стесненных условиях: с наличием в зоне производства работ действующего технологического оборудования (станков, установок, кранов и т.п.) или загромождающих предметов (лабораторное оборудование, мебель и т. п.), или движения транспорта по внутрицеховым путям. ОЗП=1,35; ЭМ=1,35; ЗПМ=1,35; ТЗ=1,35; ТЗМ=1,35 ИНДЕКС К ПОЗИЦИИ(справочно): ТЕР18-07-001-02 Индекс 2 кв.2014 г. к ТЕР18-07-001-02 ОЗП=13,08; МАТ=2,19 Сантехнические работы - внутренние (трубопроводы, водопровод, канализация, отопление, газоснабжение, вентиляция и кондиционирование воздуха): НР (204 руб.): 128%*0.9 * (0,85*0,886) от ФОТ СП (133 руб.): 83%*0.85 * 0,8 от ФОТ | 1 компл. | 4 | 316.35 | 4.48 |  |  |  | 1265 | 18 |  |  | 0.34 | 1.36
50 | ТЕР18-07-001-04 Постановл.Губернат.Хабар.края от 09.10.10 N119 | Установка термометров в оправе прямых и угловых КОЭФ. К ПОЗИЦИИ: При ремонте и реконструкции зданий и сооружений работы, аналогичные технологическим процессам в новом строительстве ОЗП=1,15; ЭМ=1,25; ЗПМ=1,25; ТЗ=1,15; ТЗМ=1,25; 2. Производство ремонтных работ в существующих зданиях и сооружениях в стесненных условиях: с наличием в зоне производства работ действующего технологического оборудования (станков, установок, кранов и т.п.) или загромождающих предметов (лабораторное оборудование, мебель и т. п.), или движения транспорта по внутрицеховым путям. ОЗП=1,35; ЭМ=1,35; ЗПМ=1,35; ТЗ=1,35; ТЗМ=1,35 ИНДЕКС К ПОЗИЦИИ(справочно): ТЕР18-07-001-04 Индекс 2 кв.2014 г. к ТЕР18-07-001-04 ОЗП=13,08; МАТ=0,46 Сантехнические работы - внутренние (трубопроводы, водопровод, канализация, отопление, газоснабжение, вентиляция и кондиционирование воздуха): НР (272 руб.): 128%*0.9 * (0,85*0,886) от ФОТ СП (177 руб.): 83%*0.85 * 0,8 от ФОТ | 1 компл. | 4 | 471.71 | 5.99 |  |  |  | 1887 | 24 |  |  | 0.49 | 1.96
51 | ТСЦ-507-1000 Постановл.Губернат.Хабар.края от 09.10.10 N119 | Фланцы стальные плоские приварные из стали ВСт3сп2, ВСт3сп3, давлением 1,6 МПа (16 кгс/см2), диаметром 50 мм КОЭФ. К ПОЗИЦИИ: При ремонте и реконструкции зданий и сооружений работы, аналогичные технологическим процессам в новом строительстве ОЗП=1,15; ЭМ=1,25; ЗПМ=1,25; ТЗ=1,15; ТЗМ=1,25; 2. Производство ремонтных работ в существующих зданиях и сооружениях в стесненных условиях: с наличием в зоне производства работ действующего технологического оборудования (станков, установок, кранов и т.п.) или загромождающих предметов (лабораторное оборудование, мебель и т. п.), или движения транспорта по внутрицеховым путям. ОЗП=1,35; ЭМ=1,35; ЗПМ=1,35; ТЗ=1,35; ТЗМ=1,35 ИНДЕКС К ПОЗИЦИИ(справочно): ТСЦ-507-1000 Индекс 2 кв.2014 г. к ТСЦ-507-1000 Фланцы стальные плоские приварные из стали ВСт3сп2, ВСт3сп3, давлением 1,6 МПа (16 кгс/см2), диаметром 50 мм МАТ=4,16 Сантехнические работы - внутренние (трубопроводы, водопровод, канализация, отопление, газоснабжение, вентиляция и кондиционирование воздуха) | шт. | 4 | 41.68 |  |  |  |  | 167
52 | ТЕР18-06-007-04 Постановл.Губернат.Хабар.края от 09.10.10 N119 | Установка фильтров диаметром: 50 мм КОЭФ. К ПОЗИЦИИ: При ремонте и реконструкции зданий и сооружений работы, аналогичные технологическим процессам в новом строительстве ОЗП=1,15; ЭМ=1,25; ЗПМ=1,25; ТЗ=1,15; ТЗМ=1,25; 2. Производство ремонтных работ в существующих зданиях и сооружениях в стесненных условиях: с наличием в зоне производства работ действующего технологического оборудования (станков, установок, кранов и т.п.) или загромождающих предметов (лабораторное оборудование, мебель и т. п.), или движения транспорта по внутрицеховым путям. ОЗП=1,35; ЭМ=1,35; ЗПМ=1,35; ТЗ=1,35; ТЗМ=1,35 ИНДЕКС К ПОЗИЦИИ(справочно): ТЕР18-06-007-04 Индекс 2 кв.2014 г. к ТЕР18-06-007-04 ОЗП=13,08; ЭМ=5,51; ЗПМ=13,08; МАТ=1,84 Сантехнические работы - внутренние (трубопроводы, водопровод, канализация, отопление, газоснабжение, вентиляция и кондиционирование воздуха): НР (216 руб.): 128%*0.9 * (0,85*0,886) от ФОТ СП (141 руб.): 83%*0.85 * 0,8 от ФОТ | 10 фильтров | 0.1 | 11776.98 | 189.43 | 152.56 | 1.46 |  | 1178 | 19 | 15 |  | 15.4 | 1.54
53 | ТЕР16-02-007-01 Постановл.Губернат.Хабар.края от 09.10.10 N119 | Установка фланцевых соединений на стальных трубопроводах диаметром: 50 мм КОЭФ. К ПОЗИЦИИ: При ремонте и реконструкции зданий и сооружений работы, аналогичные технологическим процессам в новом строительстве ОЗП=1,15; ЭМ=1,25; ЗПМ=1,25; ТЗ=1,15; ТЗМ=1,25; 2. Производство ремонтных работ в существующих зданиях и сооружениях в стесненных условиях: с наличием в зоне производства работ действующего технологического оборудования (станков, установок, кранов и т.п.) или загромождающих предметов (лабораторное оборудование, мебель и т. п.), или движения транспорта по внутрицеховым путям. ОЗП=1,35; ЭМ=1,35; ЗПМ=1,35; ТЗ=1,35; ТЗМ=1,35 ИНДЕКС К ПОЗИЦИИ(справочно): ТЕР16-02-007-01 Индекс 2 кв.2014 г. к ТЕР16-02-007-01 ОЗП=13,08; ЭМ=4,38; ЗПМ=13,08; МАТ=5,57 Сантехнические работы - внутренние (трубопроводы, водопровод, канализация, отопление, газоснабжение, вентиляция и кондиционирование воздуха): НР (442 руб.): 128%*0.9 * (0,85*0,886) от ФОТ СП (288 руб.): 83%*0.85 * 0,8 от ФОТ | 1 соединение | 2 | 101.5 | 19.56 | 8.65 |  |  | 203 | 39 | 17 |  | 1.49 | 2.98
54 | ТЕРм11-02-001-01 Постановл.Губернат.Хабар.края от 09.10.10 N119 | Прибор, устанавливаемый на резьбовых соединениях, масса: до 1,5 кг КОЭФ. К ПОЗИЦИИ: 2. Производство монтажных работ в существующих зданиях и сооружениях в стесненных условиях: с наличием в зоне производства работ действующего технологического оборудования (станков, установок, кранов и т.п.) или загромождающих предметов (лабораторное оборудование, мебель и т. п.), или движения транспорта по внутрицеховым путям. ОЗП=1,35; ЭМ=1,35; ЗПМ=1,35; ТЗ=1,35; ТЗМ=1,35 ИНДЕКС К ПОЗИЦИИ(справочно): ТЕРм11-02-001-01 Индекс 2 кв.2014 г. к ТЕРм11-02-001-01 ОЗП=13,08; МАТ=3,34 Монтаж оборудования: НР (292 руб.): 80%*(0,85*0,886) от ФОТ СП (232 руб.): 60%*0,8 от ФОТ | 1 шт. | 2 | 24.58 | 18.25 |  |  |  | 49 | 37 |  |  | 1.39 | 2.78
55 | Прайс ООО "Атлант" | Взлет ТПС (согласованная пара) (5062,2/1,18*1,02=4375,8р) КОЭФ. К ПОЗИЦИИ: При ремонте и реконструкции зданий и сооружений работы, аналогичные технологическим процессам в новом строительстве ОЗП=1,15; ЭМ=1,25; ЗПМ=1,25; ТЗ=1,15; ТЗМ=1,25; 2. Производство ремонтных работ в существующих зданиях и сооружениях в стесненных условиях: с наличием в зоне производства работ действующего технологического оборудования (станков, установок, кранов и т.п.) или загромождающих предметов (лабораторное оборудование, мебель и т. п.), или движения транспорта по внутрицеховым путям. ОЗП=1,35; ЭМ=1,35; ЗПМ=1,35; ТЗ=1,35; ТЗМ=1,35 Материалы | шт | 1 | 4375.8 |  |  |  |  | 4376
56 | Прайс ООО "Атлант" | Штуцер к ТПС (250,63/1,18*1,02=216,64р) КОЭФ. К ПОЗИЦИИ: При ремонте и реконструкции зданий и сооружений работы, аналогичные технологическим процессам в новом строительстве ОЗП=1,15; ЭМ=1,25; ЗПМ=1,25; ТЗ=1,15; ТЗМ=1,25; 2. Производство ремонтных работ в существующих зданиях и сооружениях в стесненных условиях: с наличием в зоне производства работ действующего технологического оборудования (станков, установок, кранов и т.п.) или загромождающих предметов (лабораторное оборудование, мебель и т. п.), или движения транспорта по внутрицеховым путям. ОЗП=1,35; ЭМ=1,35; ЗПМ=1,35; ТЗ=1,35; ТЗМ=1,35 Материалы | шт | 2 | 2917.2 |  |  |  |  | 5834
57 | ТЕР18-02-001-03 Постановл.Губернат.Хабар.края от 09.10.10 N119 | Установка водоподогревателей скоростных односекционных поверхностью нагрева одной секции: до 12 м2 КОЭФ. К ПОЗИЦИИ: При ремонте и реконструкции зданий и сооружений работы, аналогичные технологическим процессам в новом строительстве ОЗП=1,15; ЭМ=1,25; ЗПМ=1,25; ТЗ=1,15; ТЗМ=1,25; 2. Производство ремонтных работ в существующих зданиях и сооружениях в стесненных условиях: с наличием в зоне производства работ действующего технологического оборудования (станков, установок, кранов и т.п.) или загромождающих предметов (лабораторное оборудование, мебель и т. п.), или движения транспорта по внутрицеховым путям. ОЗП=1,35; ЭМ=1,35; ЗПМ=1,35; ТЗ=1,35; ТЗМ=1,35 ИНДЕКС К ПОЗИЦИИ(справочно): ТЕР18-02-001-03 Индекс 2 кв.2014 г. к ТЕР18-02-001-03 ОЗП=13,08; ЭМ=5,82; ЗПМ=13,08; МАТ=2,72 Сантехнические работы - внутренние (трубопроводы, водопровод, канализация, отопление, газоснабжение, вентиляция и кондиционирование воздуха): НР (4062 руб.): 128%*0.9 * (0,85*0,886) от ФОТ СП (2643 руб.): 83%*0.85 * 0,8 от ФОТ | 1 водоподогреватель | 1 | 37831.79 | 353.65 | 244 | 4.04 |  | 37832 | 354 | 244 | 4 | 27.76 | 27.76
58 | ТЕР16-05-001-02 Постановл.Губернат.Хабар.края от 09.10.10 N119 | Установка вентилей, задвижек, затворов, клапанов обратных, кранов проходных на трубопроводах из стальных труб диаметром: до 50 мм КОЭФ. К ПОЗИЦИИ: При ремонте и реконструкции зданий и сооружений работы, аналогичные технологическим процессам в новом строительстве ОЗП=1,15; ЭМ=1,25; ЗПМ=1,25; ТЗ=1,15; ТЗМ=1,25; 2. Производство ремонтных работ в существующих зданиях и сооружениях в стесненных условиях: с наличием в зоне производства работ действующего технологического оборудования (станков, установок, кранов и т.п.) или загромождающих предметов (лабораторное оборудование, мебель и т. п.), или движения транспорта по внутрицеховым путям. ОЗП=1,35; ЭМ=1,35; ЗПМ=1,35; ТЗ=1,35; ТЗМ=1,35 ИНДЕКС К ПОЗИЦИИ(справочно): ТЕР16-05-001-02 Индекс 2 кв.2014 г. к ТЕР16-05-001-02 ОЗП=13,08; ЭМ=4,97; ЗПМ=13,08; МАТ=5,35 Сантехнические работы - внутренние (трубопроводы, водопровод, канализация, отопление, газоснабжение, вентиляция и кондиционирование воздуха): НР (1248 руб.): 128%*0.9 * (0,85*0,886) от ФОТ СП (812 руб.): 83%*0.85 * 0,8 от ФОТ | 1 шт. | 4 | 119.45 | 27.41 | 9.03 |  |  | 478 | 110 | 36 |  | 2.28 | 9.12
59 | ТСЦ-302-1826 Постановл.Губернат.Хабар.края от 09.10.10 N119 | Краны шаровые PN25 BALLOMAX под приварку диаметром 50 мм КОЭФ. К ПОЗИЦИИ: При ремонте и реконструкции зданий и сооружений работы, аналогичные технологическим процессам в новом строительстве ОЗП=1,15; ЭМ=1,25; ЗПМ=1,25; ТЗ=1,15; ТЗМ=1,25; 2. Производство ремонтных работ в существующих зданиях и сооружениях в стесненных условиях: с наличием в зоне производства работ действующего технологического оборудования (станков, установок, кранов и т.п.) или загромождающих предметов (лабораторное оборудование, мебель и т. п.), или движения транспорта по внутрицеховым путям. ОЗП=1,35; ЭМ=1,35; ЗПМ=1,35; ТЗ=1,35; ТЗМ=1,35 ИНДЕКС К ПОЗИЦИИ(справочно): ТСЦ-302-1826 Индекс 2 кв.2014 г. к ТСЦ-302-1826 Краны шаровые PN25 BALLOMAX под приварку диаметром 50 мм МАТ=2,85 Сантехнические работы - внутренние (трубопроводы, водопровод, канализация, отопление, газоснабжение, вентиляция и кондиционирование воздуха) | шт. | 4 | 614.99 |  |  |  |  | 2460
60 | ТЕР16-05-001-01 Постановл.Губернат.Хабар.края от 09.10.10 N119 | Установка вентилей, задвижек, затворов, клапанов обратных, кранов проходных на трубопроводах из стальных труб диаметром: до 25 мм КОЭФ. К ПОЗИЦИИ: При ремонте и реконструкции зданий и сооружений работы, аналогичные технологическим процессам в новом строительстве ОЗП=1,15; ЭМ=1,25; ЗПМ=1,25; ТЗ=1,15; ТЗМ=1,25; 2. Производство ремонтных работ в существующих зданиях и сооружениях в стесненных условиях: с наличием в зоне производства работ действующего технологического оборудования (станков, установок, кранов и т.п.) или загромождающих предметов (лабораторное оборудование, мебель и т. п.), или движения транспорта по внутрицеховым путям. ОЗП=1,35; ЭМ=1,35; ЗПМ=1,35; ТЗ=1,35; ТЗМ=1,35 ИНДЕКС К ПОЗИЦИИ(справочно): ТЕР16-05-001-01 Индекс 2 кв.2014 г. к ТЕР16-05-001-01 ОЗП=13,08; ЭМ=4,51; ЗПМ=13,08; МАТ=4,49 Сантехнические работы - внутренние (трубопроводы, водопровод, канализация, отопление, газоснабжение, вентиляция и кондиционирование воздуха): НР (1248 руб.): 128%*0.9 * (0,85*0,886) от ФОТ СП (812 руб.): 83%*0.85 * 0,8 от ФОТ | 1 шт. | 4 | 106.68 | 27.41 | 7.24 |  |  | 427 | 110 | 29 |  | 2.28 | 9.12
61 | ТСЦ-302-1823 Постановл.Губернат.Хабар.края от 09.10.10 N119 | Краны шаровые PN25 BALLOMAX под приварку диаметром 25 мм КОЭФ. К ПОЗИЦИИ: При ремонте и реконструкции зданий и сооружений работы, аналогичные технологическим процессам в новом строительстве ОЗП=1,15; ЭМ=1,25; ЗПМ=1,25; ТЗ=1,15; ТЗМ=1,25; 2. Производство ремонтных работ в существующих зданиях и сооружениях в стесненных условиях: с наличием в зоне производства работ действующего технологического оборудования (станков, установок, кранов и т.п.) или загромождающих предметов (лабораторное оборудование, мебель и т. п.), или движения транспорта по внутрицеховым путям. ОЗП=1,35; ЭМ=1,35; ЗПМ=1,35; ТЗ=1,35; ТЗМ=1,35 ИНДЕКС К ПОЗИЦИИ(справочно): ТСЦ-302-1823 Индекс 2 кв.2014 г. к ТСЦ-302-1823 Краны шаровые PN25 BALLOMAX под приварку диаметром 25 мм МАТ=2,84 Сантехнические работы - внутренние (трубопроводы, водопровод, канализация, отопление, газоснабжение, вентиляция и кондиционирование воздуха) | шт. | 4 | 388.01 |  |  |  |  | 1552
63 | ТЕР16-07-005-01 Постановл.Губернат.Хабар.края от 09.10.10 N119 | Гидравлическое испытание трубопроводов систем отопления, водопровода и горячего водоснабжения диаметром: до 50 мм КОЭФ. К ПОЗИЦИИ: При ремонте и реконструкции зданий и сооружений работы, аналогичные технологическим процессам в новом строительстве ОЗП=1,15; ЭМ=1,25; ЗПМ=1,25; ТЗ=1,15; ТЗМ=1,25; 2. Производство ремонтных работ в существующих зданиях и сооружениях в стесненных условиях: с наличием в зоне производства работ действующего технологического оборудования (станков, установок, кранов и т.п.) или загромождающих предметов (лабораторное оборудование, мебель и т. п.), или движения транспорта по внутрицеховым путям. ОЗП=1,35; ЭМ=1,35; ЗПМ=1,35; ТЗ=1,35; ТЗМ=1,35 ИНДЕКС К ПОЗИЦИИ(справочно): ТЕР16-07-005-01 Индекс 2 кв.2014 г. к ТЕР16-07-005-01 ОЗП=13,08; ЭМ=2,56; ЗПМ=13,08; МАТ=2,78 Сантехнические работы - внутренние (трубопроводы, водопровод, канализация, отопление, газоснабжение, вентиляция и кондиционирование воздуха): НР (216 руб.): 128%*0.9 * (0,85*0,886) от ФОТ СП (141 руб.): 83%*0.85 * 0,8 от ФОТ | 100 м трубопровода | 0.16 | 216.27 | 119.85 | 85.5 |  |  | 35 | 19 | 14 |  | 7.78 | 1.24
64 | ТЕР16-05-001-02 Постановл.Губернат.Хабар.края от 09.10.10 N119 | Установка вентилей, задвижек, затворов, клапанов обратных, кранов проходных на трубопроводах из стальных труб диаметром: до 50 мм КОЭФ. К ПОЗИЦИИ: При ремонте и реконструкции зданий и сооружений работы, аналогичные технологическим процессам в новом строительстве ОЗП=1,15; ЭМ=1,25; ЗПМ=1,25; ТЗ=1,15; ТЗМ=1,25; 2. Производство ремонтных работ в существующих зданиях и сооружениях в стесненных условиях: с наличием в зоне производства работ действующего технологического оборудования (станков, установок, кранов и т.п.) или загромождающих предметов (лабораторное оборудование, мебель и т. п.), или движения транспорта по внутрицеховым путям. ОЗП=1,35; ЭМ=1,35; ЗПМ=1,35; ТЗ=1,35; ТЗМ=1,35 ИНДЕКС К ПОЗИЦИИ(справочно): ТЕР16-05-001-02 Индекс 2 кв.2014 г. к ТЕР16-05-001-02 ОЗП=13,08; ЭМ=4,97; ЗПМ=13,08; МАТ=5,35 Сантехнические работы - внутренние (трубопроводы, водопровод, канализация, отопление, газоснабжение, вентиляция и кондиционирование воздуха): НР (306 руб.): 128%*0.9 * (0,85*0,886) от ФОТ СП (199 руб.): 83%*0.85 * 0,8 от ФОТ | 1 шт. | 1 | 119.45 | 27.41 | 9.03 |  |  | 119 | 27 | 9 |  | 2.28 | 2.28
Устройства пускорегулирующие
65 | ТЕРм08-03-526-01 Постановл.Губернат.Хабар.края от 09.10.10 N119 | Автомат одно-, двух-, трехполюсный, устанавливаемый на конструкции: на стене или колонне, на ток до 25 А КОЭФ. К ПОЗИЦИИ: 2. Производство монтажных работ в существующих зданиях и сооружениях в стесненных условиях: с наличием в зоне производства работ действующего технологического оборудования (станков, установок, кранов и т.п.) или загромождающих предметов (лабораторное оборудование, мебель и т. п.), или движения транспорта по внутрицеховым путям. ОЗП=1,35; ЭМ=1,35; ЗПМ=1,35; ТЗ=1,35; ТЗМ=1,35 ИНДЕКС К ПОЗИЦИИ(справочно): ТЕРм08-03-526-01 Индекс 2 кв.2014 г. к ТЕРм08-03-526-01 ОЗП=13,08; ЭМ=3,67; ЗПМ=13,08; МАТ=1,77 Электромонтажные работы на других объектах: НР (253 руб.): 95%*(0,85*0,886) от ФОТ СП (184 руб.): 65%*0,8 от ФОТ | 1 шт. | 1 | 212.32 | 26.51 | 1.74 |  |  | 212 | 27 | 2 |  | 2.11 | 2.11
66 | Прайс ООО "Атлант" | Автоматический выключатель ЭКФ ВА 47-63 2п 50А (С) (96/1,18*1,02=82,98р КОЭФ. К ПОЗИЦИИ: При ремонте и реконструкции зданий и сооружений работы, аналогичные технологическим процессам в новом строительстве ОЗП=1,15; ЭМ=1,25; ЗПМ=1,25; ТЗ=1,15; ТЗМ=1,25; 2. Производство ремонтных работ в существующих зданиях и сооружениях в стесненных условиях: с наличием в зоне производства работ действующего технологического оборудования (станков, установок, кранов и т.п.) или загромождающих предметов (лабораторное оборудование, мебель и т. п.), или движения транспорта по внутрицеховым путям. ОЗП=1,35; ЭМ=1,35; ЗПМ=1,35; ТЗ=1,35; ТЗМ=1,35 Материалы | шт | 1 | 82.98 |  |  |  |  | 83
Приборы осветительные, нагревательные, щитки и счетчики
67 | ТЕРм08-03-573-04 Постановл.Губернат.Хабар.края от 09.10.10 N119 | Шкаф (пульт) управления навесной, высота, ширина и глубина: до 600х600х350 мм КОЭФ. К ПОЗИЦИИ: 2. Производство монтажных работ в существующих зданиях и сооружениях в стесненных условиях: с наличием в зоне производства работ действующего технологического оборудования (станков, установок, кранов и т.п.) или загромождающих предметов (лабораторное оборудование, мебель и т. п.), или движения транспорта по внутрицеховым путям. ОЗП=1,35; ЭМ=1,35; ЗПМ=1,35; ТЗ=1,35; ТЗМ=1,35 ИНДЕКС К ПОЗИЦИИ(справочно): ТЕРм08-03-573-04 Индекс 2 кв.2014 г. к ТЕРм08-03-573-04 ОЗП=13,08; ЭМ=4,89; ЗПМ=13,08; МАТ=4,21 Электромонтажные работы на других объектах: НР (439 руб.): 95%*(0,85*0,886) от ФОТ СП (319 руб.): 65%*0,8 от ФОТ | 1 шт. | 1 | 118.08 | 42.01 | 71.5 | 5.4 |  | 118 | 42 | 72 | 5 | 3.2 | 3.2
68 | Прайс ООО "Атлант" | Щит ЩМПГ-2-0 74 500х400х220 IP-54 ИЭК герм (3260/1,18*1,02=680,66р) КОЭФ. К ПОЗИЦИИ: При ремонте и реконструкции зданий и сооружений работы, аналогичные технологическим процессам в новом строительстве ОЗП=1,15; ЭМ=1,25; ЗПМ=1,25; ТЗ=1,15; ТЗМ=1,25; 2. Производство ремонтных работ в существующих зданиях и сооружениях в стесненных условиях: с наличием в зоне производства работ действующего технологического оборудования (станков, установок, кранов и т.п.) или загромождающих предметов (лабораторное оборудование, мебель и т. п.), или движения транспорта по внутрицеховым путям. ОЗП=1,35; ЭМ=1,35; ЗПМ=1,35; ТЗ=1,35; ТЗМ=1,35 Материалы | шт | 1 | 2817.96 |  |  |  |  | 2818
69 | ТЕРм08-03-591-11 Постановл.Губернат.Хабар.края от 09.10.10 N119 | Розетка штепсельная: трехполюсная КОЭФ. К ПОЗИЦИИ: 2. Производство монтажных работ в существующих зданиях и сооружениях в стесненных условиях: с наличием в зоне производства работ действующего технологического оборудования (станков, установок, кранов и т.п.) или загромождающих предметов (лабораторное оборудование, мебель и т. п.), или движения транспорта по внутрицеховым путям. ОЗП=1,35; ЭМ=1,35; ЗПМ=1,35; ТЗ=1,35; ТЗМ=1,35 ИНДЕКС К ПОЗИЦИИ(справочно): ТЕРм08-03-591-11 Индекс 2 кв.2014 г. к ТЕРм08-03-591-11 ОЗП=13,08; ЭМ=5,97; ЗПМ=13,08; МАТ=3,76 Электромонтажные работы на других объектах: НР (122 руб.): 95%*(0,85*0,886) от ФОТ СП (88 руб.): 65%*0,8 от ФОТ | 100 шт. | 0.01 | 1659.81 | 1301.05 | 46.17 | 2.77 |  | 17 | 13 |  |  | 99.09 | 0.99
70 | ТСЦ-503-0471 Постановл.Губернат.Хабар.края от 09.10.10 N119 | Розетка открытой проводки с заземлением КОЭФ. К ПОЗИЦИИ: 2. Производство монтажных работ в существующих зданиях и сооружениях в стесненных условиях: с наличием в зоне производства работ действующего технологического оборудования (станков, установок, кранов и т.п.) или загромождающих предметов (лабораторное оборудование, мебель и т. п.), или движения транспорта по внутрицеховым путям. ОЗП=1,35; ЭМ=1,35; ЗПМ=1,35; ТЗ=1,35; ТЗМ=1,35 ИНДЕКС К ПОЗИЦИИ(справочно): ТСЦ-503-0471 Индекс 2 кв.2014 г. к ТСЦ-503-0471 Розетка открытой проводки с заземлением МАТ=1,7 Электромонтажные работы на других объектах | шт. | 1 | 12.86 |  |  |  |  | 13
71 | ТЕРм11-03-001-01 Постановл.Губернат.Хабар.края от 09.10.10 N119 | Приборы, устанавливаемые на металлоконструкциях, щитах и пультах, масса: до 5 кг КОЭФ. К ПОЗИЦИИ: 2. Производство монтажных работ в существующих зданиях и сооружениях в стесненных условиях: с наличием в зоне производства работ действующего технологического оборудования (станков, установок, кранов и т.п.) или загромождающих предметов (лабораторное оборудование, мебель и т. п.), или движения транспорта по внутрицеховым путям. ОЗП=1,35; ЭМ=1,35; ЗПМ=1,35; ТЗ=1,35; ТЗМ=1,35 ИНДЕКС К ПОЗИЦИИ(справочно): ТЕРм11-03-001-01 Индекс 2 кв.2014 г. к ТЕРм11-03-001-01 ОЗП=13,08; МАТ=1,78 Монтаж оборудования: НР (71 руб.): 80%*(0,85*0,886) от ФОТ СП (57 руб.): 60%*0,8 от ФОТ | 1 шт. | 1 | 11.36 | 9.22 |  |  |  | 11 | 9 |  |  | 0.7 | 0.7
72 | ТЕРм08-01-080-01 Постановл.Губернат.Хабар.края от 09.10.10 N119 | Прибор измерения и защиты, количество подключаемых концов: до 2 КОЭФ. К ПОЗИЦИИ: 2. Производство монтажных работ в существующих зданиях и сооружениях в стесненных условиях: с наличием в зоне производства работ действующего технологического оборудования (станков, установок, кранов и т.п.) или загромождающих предметов (лабораторное оборудование, мебель и т. п.), или движения транспорта по внутрицеховым путям. ОЗП=1,35; ЭМ=1,35; ЗПМ=1,35; ТЗ=1,35; ТЗМ=1,35 ИНДЕКС К ПОЗИЦИИ(справочно): ТЕРм08-01-080-01 Индекс 2 кв.2014 г. к ТЕРм08-01-080-01 ОЗП=13,08; ЭМ=5,97; ЗПМ=13,08; МАТ=5,78 Электромонтажные работы на других объектах: НР (187 руб.): 95%*(0,85*0,886) от ФОТ СП (136 руб.): 65%*0,8 от ФОТ | 1 шт. | 1 | 36.05 | 19.44 | 15.39 | 0.92 |  | 36 | 19 | 15 | 1 | 1.53 | 1.53
73 | ТСЦ-509-1299 Постановл.Губернат.Хабар.края от 09.10.10 N119 | Выключатели автоматические АП50 3МТ 25А КОЭФ. К ПОЗИЦИИ: 2. Производство монтажных работ в существующих зданиях и сооружениях в стесненных условиях: с наличием в зоне производства работ действующего технологического оборудования (станков, установок, кранов и т.п.) или загромождающих предметов (лабораторное оборудование, мебель и т. п.), или движения транспорта по внутрицеховым путям. ОЗП=1,35; ЭМ=1,35; ЗПМ=1,35; ТЗ=1,35; ТЗМ=1,35 ИНДЕКС К ПОЗИЦИИ(справочно): ТСЦ-509-1299 Индекс 2 кв.2014 г. к ТСЦ-509-1299 Выключатели автоматические АП50 3МТ 25А МАТ=2,26 Электромонтажные работы на других объектах | шт. | 1 | 222.4 |  |  |  |  | 222
Сети проводок в зданиях и сооружениях
74 | ТЕРм08-02-409-01 Изм.1. Постановл.Губернатор.Хабар.края от 13.12.11 №121 | Труба винипластовая по установленным конструкциям, по стенам и колоннам с креплением скобами, диаметр: до 25 мм КОЭФ. К ПОЗИЦИИ: 2. Производство монтажных работ в существующих зданиях и сооружениях в стесненных условиях: с наличием в зоне производства работ действующего технологического оборудования (станков, установок, кранов и т.п.) или загромождающих предметов (лабораторное оборудование, мебель и т. п.), или движения транспорта по внутрицеховым путям. ОЗП=1,35; ЭМ=1,35; ЗПМ=1,35; ТЗ=1,35; ТЗМ=1,35 ИНДЕКС К ПОЗИЦИИ(справочно): ТЕРм08-02-409-01 Индекс 2 кв.2014 г. к ТЕРм08-02-409-01 ОЗП=13,08; ЭМ=4,73; ЗПМ=13,08; МАТ=1,25 Электромонтажные работы на других объектах: НР (1693 руб.): 95%*(0,85*0,886) от ФОТ СП (1231 руб.): 65%*0,8 от ФОТ | 100 м | 0.45 | 1670.85 | 400.02 | 91.56 | 2.54 |  | 752 | 180 | 41 | 1 | 32.13 | 14.46
75 | ТСЦ-509-0102 Постановл.Губернат.Хабар.края от 09.10.10 N119 | Скобы КОЭФ. К ПОЗИЦИИ: 2. Производство монтажных работ в существующих зданиях и сооружениях в стесненных условиях: с наличием в зоне производства работ действующего технологического оборудования (станков, установок, кранов и т.п.) или загромождающих предметов (лабораторное оборудование, мебель и т. п.), или движения транспорта по внутрицеховым путям. ОЗП=1,35; ЭМ=1,35; ЗПМ=1,35; ТЗ=1,35; ТЗМ=1,35 ИНДЕКС К ПОЗИЦИИ(справочно): ТСЦ-509-0102 Индекс 2 кв.2014 г. к ТСЦ-509-0102 Скобы МАТ=0,14 Электромонтажные работы на других объектах | 10 шт. | 0.4 | 71.54 |  |  |  |  | 29
76 | ТСЦ-507-0915 Постановл.Губернат.Хабар.края от 09.10.10 N119 | Трубы поливинилхлоридные (ПВХ) диаметром 25 мм КОЭФ. К ПОЗИЦИИ: 2. Производство монтажных работ в существующих зданиях и сооружениях в стесненных условиях: с наличием в зоне производства работ действующего технологического оборудования (станков, установок, кранов и т.п.) или загромождающих предметов (лабораторное оборудование, мебель и т. п.), или движения транспорта по внутрицеховым путям. ОЗП=1,35; ЭМ=1,35; ЗПМ=1,35; ТЗ=1,35; ТЗМ=1,35 ИНДЕКС К ПОЗИЦИИ(справочно): ТСЦ-507-0915 Индекс 2 кв.2014 г. к ТСЦ-507-0915 Трубы поливинилхлоридные (ПВХ) диаметром 25 мм МАТ=1,88 Электромонтажные работы на других объектах | м | 45 | 8.4 |  |  |  |  | 378
77 | ТЕРм08-02-412-02 Изм.1. Постановл.Губернатор.Хабар.края от 13.12.11 №121 | Затягивание провода в проложенные трубы и металлические рукава первого одножильного или многожильного в общей оплетке, суммарное сечение до 6 мм2 КОЭФ. К ПОЗИЦИИ: 2. Производство монтажных работ в существующих зданиях и сооружениях в стесненных условиях: с наличием в зоне производства работ действующего технологического оборудования (станков, установок, кранов и т.п.) или загромождающих предметов (лабораторное оборудование, мебель и т. п.), или движения транспорта по внутрицеховым путям. ОЗП=1,35; ЭМ=1,35; ЗПМ=1,35; ТЗ=1,35; ТЗМ=1,35 ИНДЕКС К ПОЗИЦИИ(справочно): ТЕРм08-02-412-02 Индекс 2 кв.2014 г. к ТЕРм08-02-412-02 ОЗП=13,08; ЭМ=5,97; ЗПМ=13,08; МАТ=2,54 Электромонтажные работы на других объектах: НР (477 руб.): 95%*(0,85*0,886) от ФОТ СП (347 руб.): 65%*0,8 от ФОТ | 100 м | 0.45 | 321.92 | 113.28 | 7.7 | 0.46 |  | 145 | 51 | 3 |  | 9.1 | 4.1
78 | Прайс ООО "Атлант" | Провод ШВВП 2х0,5 (8212/1,18*1,02=7098,50р) КОЭФ. К ПОЗИЦИИ: При ремонте и реконструкции зданий и сооружений работы, аналогичные технологическим процессам в новом строительстве ОЗП=1,15; ЭМ=1,25; ЗПМ=1,25; ТЗ=1,15; ТЗМ=1,25; 2. Производство ремонтных работ в существующих зданиях и сооружениях в стесненных условиях: с наличием в зоне производства работ действующего технологического оборудования (станков, установок, кранов и т.п.) или загромождающих предметов (лабораторное оборудование, мебель и т. п.), или движения транспорта по внутрицеховым путям. ОЗП=1,35; ЭМ=1,35; ЗПМ=1,35; ТЗ=1,35; ТЗМ=1,35 Материалы | 1000м | 0,0204 0,02*1,02 | 7098.5 |  |  |  |  | 145
79 | ТСЦ-501-8191 Постановл.Губернат.Хабар.края от 09.10.10 N119 | Кабель силовой с медными жилами с поливинилхлоридной изоляцией в поливинилхлоридной оболочке без защитного покрова ВВГ, напряжением 0,66 Кв, число жил – 3 и сечением 2,5 мм2 КОЭФ. К ПОЗИЦИИ: 2. Производство монтажных работ в существующих зданиях и сооружениях в стесненных условиях: с наличием в зоне производства работ действующего технологического оборудования (станков, установок, кранов и т.п.) или загромождающих предметов (лабораторное оборудование, мебель и т. п.), или движения транспорта по внутрицеховым путям. ОЗП=1,35; ЭМ=1,35; ЗПМ=1,35; ТЗ=1,35; ТЗМ=1,35 ИНДЕКС К ПОЗИЦИИ(справочно): ТСЦ-501-8191 Индекс 2 кв.2014 г. к ТСЦ-501-8191 Кабель силовой с медными жилами с поливинилхлоридной изоляцией в поливинилхлоридной оболочке без защитного покрова ВВГ, напряжением 0,66 Кв, число жил – 3 и сечением 2,5 мм2 МАТ=5,05 Электромонтажные работы на других объектах | 1000 м | 0,0255 0,025*1,02 | 4649.78 |  |  |  |  | 119
80 | ТЕРм11-08-001-01 И2-Приказ Госстроя от 07.11.13 №418/ГС | Присоединение к приборам электрических проводок под винт: с оконцеванием наконечником КОЭФ. К ПОЗИЦИИ: 2. Производство монтажных работ в существующих зданиях и сооружениях в стесненных условиях: с наличием в зоне производства работ действующего технологического оборудования (станков, установок, кранов и т.п.) или загромождающих предметов (лабораторное оборудование, мебель и т. п.), или движения транспорта по внутрицеховым путям. ОЗП=1,35; ЭМ=1,35; ЗПМ=1,35; ТЗ=1,35; ТЗМ=1,35 ИНДЕКС К ПОЗИЦИИ(справочно): ТЕРм11-08-001-01 Индекс 2 кв.2014 г. к ТЕРм11-08-001-01 ОЗП=13,08; МАТ=4,18 Монтаж оборудования: НР (638 руб.): 80%*(0,85*0,886) от ФОТ СП (508 руб.): 60%*0,8 от ФОТ | 100 концов жил | 0.4 | 253.72 | 203.2 |  |  |  | 101 | 81 |  |  | 15.26 | 6.1
81 | ТЕРм08-03-574-01 Постановл.Губернат.Хабар.края от 09.10.10 N119 | Разводка по устройствам и подключение жил кабелей или проводов сечением: до 10 мм2 КОЭФ. К ПОЗИЦИИ: 2. Производство монтажных работ в существующих зданиях и сооружениях в стесненных условиях: с наличием в зоне производства работ действующего технологического оборудования (станков, установок, кранов и т.п.) или загромождающих предметов (лабораторное оборудование, мебель и т. п.), или движения транспорта по внутрицеховым путям. ОЗП=1,35; ЭМ=1,35; ЗПМ=1,35; ТЗ=1,35; ТЗМ=1,35 ИНДЕКС К ПОЗИЦИИ(справочно): ТЕРм08-03-574-01 Индекс 2 кв.2014 г. к ТЕРм08-03-574-01 ОЗП=13,08; ЭМ=5,96; ЗПМ=13,08; МАТ=1,22 Электромонтажные работы на других объектах: НР (833 руб.): 95%*(0,85*0,886) от ФОТ СП (605 руб.): 65%*0,8 от ФОТ | 100 жил | 0.3 | 2728.11 | 297.78 | 3.85 | 0.23 |  | 818 | 89 | 1 |  | 22.68 | 6.8
Малярные работы
82 | ТЕР15-04-030-04 Постановл.Губернат.Хабар.края от 09.10.10 N119 | Масляная окраска металлических поверхностей: решеток, переплетов, труб диаметром менее 50 мм и т.п., количество окрасок 2 КОЭФ. К ПОЗИЦИИ: При ремонте и реконструкции зданий и сооружений работы, аналогичные технологическим процессам в новом строительстве ОЗП=1,15; ЭМ=1,25; ЗПМ=1,25; ТЗ=1,15; ТЗМ=1,25; 2. Производство ремонтных работ в существующих зданиях и сооружениях в стесненных условиях: с наличием в зоне производства работ действующего технологического оборудования (станков, установок, кранов и т.п.) или загромождающих предметов (лабораторное оборудование, мебель и т. п.), или движения транспорта по внутрицеховым путям. ОЗП=1,35; ЭМ=1,35; ЗПМ=1,35; ТЗ=1,35; ТЗМ=1,35 ИНДЕКС К ПОЗИЦИИ(справочно): ТЕР15-04-030-04 Индекс 2 кв.2014 г. к ТЕР15-04-030-04 ОЗП=13,08; ЭМ=6,85; ЗПМ=13,08; МАТ=1,98 Отделочные работы: НР (2411 руб.): 105%*0.9 * (0,85*0,886) от ФОТ СП (1267 руб.): 55%*0.85 * 0,8 от ФОТ | 100 м2 окрашиваемой поверхности | 0.2 | 1912.19 | 1294.06 | 5.95 | 0.26 |  | 382 | 259 | 1 |  | 110.32 | 22.06
Теплоизоляционные работы
83 | ТЕР26-01-017-01 И2-Приказ Госстроя от 07.11.13 №418/ГС | Изоляция трубопроводов диаметром 180 мм изделиями из вспененного каучука ("Армофлекс"), вспененного полиэтилена ("Термофлекс"): трубками КОЭФ. К ПОЗИЦИИ: При ремонте и реконструкции зданий и сооружений работы, аналогичные технологическим процессам в новом строительстве ОЗП=1,15; ЭМ=1,25; ЗПМ=1,25; ТЗ=1,15; ТЗМ=1,25; 2. Производство ремонтных работ в существующих зданиях и сооружениях в стесненных условиях: с наличием в зоне производства работ действующего технологического оборудования (станков, установок, кранов и т.п.) или загромождающих предметов (лабораторное оборудование, мебель и т. п.), или движения транспорта по внутрицеховым путям. ОЗП=1,35; ЭМ=1,35; ЗПМ=1,35; ТЗ=1,35; ТЗМ=1,35 ИНДЕКС К ПОЗИЦИИ(справочно): ТЕР26-01-017-01 Индекс 2 кв.2014 г. к ТЕР26-01-017-01 ОЗП=13,08; ЭМ=6,72; ЗПМ=13,08; МАТ=2,62 Теплоизоляционные работы: НР (1019 руб.): 100%*0.9 * (0,85*0,886) от ФОТ СП (716 руб.): 70%*0.85 * 0,8 от ФОТ | 10 м трубопровода | 1.6 | 1522.19 | 71.75 | 46.05 |  |  | 2436 | 115 | 74 |  | 5.47 | 8.75
Пусконаладочные работы
84 | ТЕРп02-01-001-03 Постановл.Губернат.Хабар.края от 09.10.10 N119 | Автоматизированная система управления I категории технической сложности с количеством каналов (Кобщ): 10 ИНДЕКС К ПОЗИЦИИ(справочно): ТЕРп02-01-001-03 Индекс 2 кв.2014 г. к ТЕРп02-01-001-03 ОЗП=9,03 Пусконаладочные работы: 'вхолостую' - 80%, 'под нагрузкой' - 20%: НР (5397 руб.): 65%*(0,85*0,886) от ФОТ СП (3528 руб.): 40%*0,8 от ФОТ | 1 система | 1 | 1220.64 | 1220.64 |  |  |  | 1221 | 1221 |  |  | 65 | 65
85 | ТЕРп02-01-001-04 Постановл.Губернат.Хабар.края от 09.10.10 N119 | Автоматизированная система управления I категории технической сложности с количеством каналов (Кобщ): за каждый канал свыше 10 до 19 добавлять к расценке 02-01-001-03 ИНДЕКС К ПОЗИЦИИ(справочно): ТЕРп02-01-001-04 Индекс 2 кв.2014 г. к ТЕРп02-01-001-04 ОЗП=9,03 Пусконаладочные работы: 'вхолостую' - 80%, 'под нагрузкой' - 20%: НР (2617 руб.): 65%*(0,85*0,886) от ФОТ СП (1711 руб.): 40%*0,8 от ФОТ | 1 канал | 5 | 118.31 | 118.31 |  |  |  | 592 | 592 |  |  | 6.3 | 31.5
Раздел 6. Материалы, неучтенные в расценках
86 | Прайс ООО "Атлант" | Клапан регулирующий VB2 Ду 50(43200/1,18*1,02) Материалы | шт | 1 | 37342,37 43200/1,18*1,02 |  |  |  |  | 37342
87 | Прайс ООО "Атлант" | Электропривод АМV 30(33201/1,18*1,02) Материалы | шт | 1 | 28699,17 33201/1,18*1,02 |  |  |  |  | 28699
88 | Прайс ООО "Атлант" | ЕSМU Датчик поружной L=100 мм. медь(3972/1,18*1,02) Материалы | шт | 2 | 3433,42 3972/1,18*1,02 |  |  |  |  | 6867
89 | Прайс ООО "Атлант" | ЕСL210 Погодный компенсатор(19833/1,18*1,02) Материалы | шт | 1 | 17143,78 19833/1,18*1,02 |  |  |  |  | 17144
90 | Прайс ООО "Атлант" | Ключ A266 для ECL 210(9864/1,18*1,02) Материалы | шт | 1 | 8526,51 9864/1,18*1,02 |  |  |  |  | 8527
91 | Прайс ООО "Атлант" | Клемная панель ECL Comfort 210/310 (2829/1,18*1,02) Материалы | шт | 1 | 2445,41 2829/1,18*1,02 |  |  |  |  | 2445
92 | Прайс ООО "Атлант" | Теплообменник KR32/32 84 (278480/1,18*1,02) (большой) Материалы | шт | 1 | 240720 278480/1,18*1,02 |  |  |  |  | 240720
93 | Прайс ООО "Атлант" | Водосчетсчик гор.воды MTW-50, Ф/Ф, до 90С, Qn=30 м3/ч, Ду 50(11200/1,18*1,02) Материалы | шт | 1 | 9681,36 11200/1,18*1,02 |  |  |  |  | 9681
94 | Прайс ООО "Атлант" | Электромагнитный расходомер "Взлет" ЭРСВ-470л Ду 40мм(25586,78/1,18*1,02=22117,38р) Материалы | шт | 1 | 22117.38 |  |  |  |  | 22117
95 | Прайс ООО "Атлант" | Комплект монтажных частей Ду 40мм (1120/1,18*1,02=968,13р) Материалы | шт | 1 | 968.13 |  |  |  |  | 968
Итого прямые затраты по смете с учетом индексов, в текущих ценах | [9 empty] | 962617 | 255586 | 41035 | 10985 |  | 1504.73
Накладные расходы | [9 empty] | 213313
Сметная прибыль | [9 empty] | 138970
Итоги по смете:
Итого Строительные работы | [9 empty] | 1256686 |  |  |  |  | 1343.59
Итого Монтажные работы | [9 empty] | 28589 |  |  |  |  | 64.64
Итого Прочие затраты | [9 empty] | 29625 |  |  |  |  | 96.5
Итого | [9 empty] | 1314900 |  |  |  |  | 1504.73
В том числе:
Материалы | [9 empty] | 665996
Машины и механизмы | [9 empty] | 41035
ФОТ | [9 empty] | 266571
Накладные расходы | [9 empty] | 213313
Сметная прибыль | [9 empty] | 138970
Итого СМР для расчета лимитированных затрат | [9 empty] | 1285275
Зональный коэф. Вяземск 0,05*ПЗ | [9 empty] | 48131
Итого | [9 empty] | 1333406
ПСД 1,5% | [9 empty] | 20001
Технадзор 0,6% | [9 empty] | 8000
Экспертиза сметы 0,4% | [9 empty] | 5334
Итого | [9 empty] | 1366741
Итого с прочими затратами (29 613) | [9 empty] | 1396354
Непредвиденные затраты 2% | [9 empty] | 27925
Итого с непредвиденными | [9 empty] | 1424279
НДС 18% | [9 empty] | 256371
ВСЕГО по смете | [9 empty] | 1680650 |  |  |  |  | 1504.73
|  | Составил | [5 empty] | Проверил
Утверждено общим собранием собственников жилых помещений. Протокол собрания №2 от 20.05.2014г.
Ознакомлен: Председатель Совета дома