## Локальная смета
СОГЛАСОВАНО: | [11 empty] | УТВЕРЖДАЮ:
_________________ | [11 empty] | _________________ |  | А.В.Яковлев
_____ ________________ 2013 г. | [11 empty] | ______ _______________2013 г.
(наименование стройки)
ЛОКАЛЬНЫЙ СМЕТНЫЙ РАСЧЕТ №
(локальная смета)
|  | на | Капитальный ремонт кровли жилого дома по ул.Казачья, д.14а
(наименование работ и затрат, наименование объекта)
Основание:
|  |  | Сметная стоимость строительных работ _______________________________________________________________________________________________ | [5 empty] | ___________________________1285,561 |  | тыс. руб.
|  |  | Средства на оплату труда _______________________________________________________________________________________________ | [5 empty] | ___________________________226,015 |  | тыс. руб.
|  |  | Сметная трудоемкость _______________________________________________________________________________________________ | [5 empty] | _______________________________________________________________________________________________1469 |  | чел.час
Составлен(а) в текущих (прогнозных) ценах по состоянию на 2 кв. 2013 г.
№ пп | Обосно- вание | Наименование | Ед. изм. | Кол. | Стоимость единицы, руб. |  |  |  | Общая стоимость, руб. |  |  |  |  | Т/з осн. раб.на ед. | Т/з осн. раб. Всего | Общая масса обору-дования, т
[5 empty] | Всего | В том числе |  |  | Обору- дование | Всего | В том числе
[6 empty] | Осн.З/п | Эк.Маш | З/пМех |  |  | Осн.З/п | Эк.Маш | З/пМех
1 | 2 | 3 | 4 | 5 | 6 | 7 | 8 | 9 | 10 | 11 | 12 | 13 | 14 | 15 | 16 | 17
Раздел 1. Ремонт кровли (разборка)
1 | ТЕР33-02-013-16 Постановл.Губернат.Хабар.края от 09.10.10 N119 | Установка стальных: шпилей массой до 0,2 т КОЭФ. К ПОЗИЦИИ: Демонтаж (разборка) металлических конструкций ОЗП=0,7; ЭМ=0,7 к расх.; ЗПМ=0,7; МАТ=0 к расх.; ТЗ=0,7; ТЗМ=0,7 ИНДЕКС К ПОЗИЦИИ(справочно): ТЕР33-02-013-16 Индекс 2 кв.2013 г. к ТЕР33-02-013-16 ОЗП=12,51; ЭМ=4,14; ЗПМ=12,51; МАТ=4,72 Линии электропередачи: НР (423 руб.): 105%*0.9 * 0,85 от ФОТ СП (215 руб.): 60%*0.85 * 0,8 от ФОТ | 1 т конструкций | 0,088 4*22/1000 | 2161.32 | 326.34 | 1834.98 | 142.41 |  | 190 | 29 | 161 | 13 | 24.5 | 2.16
2 | ТЕР10-01-039-01 Постановл.Губернат.Хабар.края от 09.10.10 N119 | Установка блоков в наружных и внутренних дверных проемах: в каменных стенах, площадь проема до 3 м2 КОЭФ. К ПОЗИЦИИ: Демонтаж (разборка) сборных деревянных конструкций ОЗП=0,8; ЭМ=0,8 к расх.; ЗПМ=0,8; МАТ=0 к расх.; ТЗ=0,8; ТЗМ=0,8 ИНДЕКС К ПОЗИЦИИ(справочно): ТЕР10-01-039-01 Индекс 2 кв.2013 г. к ТЕР10-01-039-01 ОЗП=12,51; ЭМ=5,14; ЗПМ=12,51; МАТ=9,15 Деревянные конструкции: НР (57 руб.): 118%*0.9 * 0,85 от ФОТ СП (27 руб.): 63%*0.85 * 0,8 от ФОТ | 100 м2 проемов | 0,0035 0,35/100 | 2180.62 | 1014.43 | 1166.19 | 155.27 |  | 8 | 4 | 4 | 1 | 83.42 | 0.29
Раздел 2. Ремонт кровли
3 | ТЕРр58-7-6 Постановл.Губернат.Хабар.края от 09.10.10 N119 | Смена существующих рулонных кровель на покрытия из наплавляемых материалов: в два слоя ИНДЕКС К ПОЗИЦИИ(справочно): ТЕРр58-7-6 Индекс 2 кв.2013 г. к ТЕРр58-7-6 ОЗП=12,51; ЭМ=4,22; ЗПМ=12,51; МАТ=5,06 Крыши, кровли (ремонтно-строительные): НР (57703 руб.): 83%*0,85 от ФОТ СП (42531 руб.): 65%*0,8 от ФОТ | 100 м2 покрытия | 9,862 (971,5+14,7)/100 | 9266.48 | 658.99 | 58.99 | 3.96 |  | 91386 | 6499 | 582 | 39 | 54.87 | 541.13
4 | ТЕРр58-16-3 Постановл.Губернат.Хабар.края от 09.10.10 N119 | Ремонт цементной стяжки площадью заделки: до 1,0 м2 ИНДЕКС К ПОЗИЦИИ(справочно): ТЕРр58-16-3 Индекс 2 кв.2013 г. к ТЕРр58-16-3 ОЗП=12,51; ЭМ=4,53; ЗПМ=12,51; МАТ=5,46 Крыши, кровли (ремонтно-строительные): НР (79309 руб.): 83%*0,85 от ФОТ СП (58456 руб.): 65%*0,8 от ФОТ | 100 мест | 5,83 583/100 | 2998.1 | 1523.73 | 152.17 | 17.6 |  | 17479 | 8883 | 887 | 103 | 129.9 | 757.32
7 | ТЕРр58-23-1 Постановл.Губернат.Хабар.края от 09.10.10 N119 | Установка стальной гильзы и фартука при обделке мест примыкания мягкой кровли ИНДЕКС К ПОЗИЦИИ(справочно): ТЕРр58-23-1 Индекс 2 кв.2013 г. к ТЕРр58-23-1 ОЗП=12,51; ЭМ=4,94; ЗПМ=12,51; МАТ=3,52 Крыши, кровли (ремонтно-строительные): НР (3521 руб.): 83%*0,85 от ФОТ СП (2595 руб.): 65%*0,8 от ФОТ | 1 место | 4 | 1343.18 | 99.69 | 8.84 |  |  | 5373 | 399 | 35 |  | 8.83 | 35.32
8 | ТЕРр53-16-1 Постановл.Губернат.Хабар.края от 09.10.10 N119 | Ремонт кирпичной кладки стен отдельными местами ИНДЕКС К ПОЗИЦИИ(справочно): ТЕРр53-16-1 Индекс 2 кв.2013 г. к ТЕРр53-16-1 ОЗП=12,51; ЭМ=5,56; ЗПМ=12,51; МАТ=6 Стены (ремонтно-строительные): НР (3210 руб.): 86%*0,85 от ФОТ СП (2459 руб.): 70%*0,8 от ФОТ | 1 м3 кладки | 0.92 | 1118.36 | 375.49 | 34.65 | 6.8 |  | 1029 | 345 | 32 | 6 | 35.39 | 32.56
9 | ТЕРр61-10-1 Постановл.Губернат.Хабар.края от 09.10.10 N119 | Ремонт штукатурки гладких фасадов по камню и бетону с земли и лесов: цементно-известковым раствором площадью отдельных мест до 5 м2 толщиной слоя до 20 мм ИНДЕКС К ПОЗИЦИИ(справочно): ТЕРр61-10-1 Индекс 2 кв.2013 г. к ТЕРр61-10-1 ОЗП=12,51; ЭМ=3,55; ЗПМ=12,51; МАТ=4,8 Штукатурные работы (ремонтно-строительные): НР (5923 руб.): 79%*0,85 от ФОТ СП (3528 руб.): 50%*0,8 от ФОТ | 100 м2 отремонтированной поверхности | 0.3017 | 3771.44 | 2337.31 | 1.37 |  |  | 1138 | 705 |  |  | 201.84 | 60.9
10 | ТЕРр62-19-1 Постановл.Губернат.Хабар.края от 09.10.10 N119 | Окраска известковыми составами ранее окрашенных фасадов простых: по штукатурке с земли и лесов ИНДЕКС К ПОЗИЦИИ(справочно): ТЕРр62-19-1 Индекс 2 кв.2013 г. к ТЕРр62-19-1 ОЗП=12,51; ЭМ=6,48; ЗПМ=12,51; МАТ=2,08 Малярные работы (ремонтно-строительные): НР (732 руб.): 80%*0,85 от ФОТ СП (430 руб.): 50%*0,8 от ФОТ | 100 м2 окрашиваемой поверхности (без вычета проемов) | 0,431 43,1/100 | 530.64 | 199.55 | 3.35 |  |  | 229 | 86 | 1 |  | 18.46 | 7.96
11 | ТЕРр58-21-1 Постановл.Губернат.Хабар.края от 09.10.10 N119 | Смена колпаков на дымовых и вентиляционных трубах в один канал ИНДЕКС К ПОЗИЦИИ(справочно): ТЕРр58-21-1 Индекс 2 кв.2013 г. к ТЕРр58-21-1 ОЗП=12,51; ЭМ=6,65; ЗПМ=12,51; МАТ=1,99 Крыши, кровли (ремонтно-строительные): НР (2127 руб.): 83%*0,85 от ФОТ СП (1568 руб.): 65%*0,8 от ФОТ | 10 шт. | 1,2 12/10 | 1597.67 | 201.07 | 3.16 |  |  | 1917 | 241 | 4 |  | 18.6 | 22.32
12 | ТЕРр58-21-2 Постановл.Губернат.Хабар.края от 09.10.10 N119 | На каждый следующий канал добавлять к расценке 58-21-1 ИНДЕКС К ПОЗИЦИИ(справочно): ТЕРр58-21-2 Индекс 2 кв.2013 г. к ТЕРр58-21-2 ОЗП=12,51; ЭМ=6,68; ЗПМ=12,51; МАТ=1,99 Крыши, кровли (ремонтно-строительные): НР (495 руб.): 83%*0,85 от ФОТ СП (365 руб.): 65%*0,8 от ФОТ | 10 шт. | 1 10/10 | 469.41 | 56.21 | 1.05 |  |  | 469 | 56 | 1 |  | 5.2 | 5.2
13 | ТЕРр58-21-2 Постановл.Губернат.Хабар.края от 09.10.10 N119 | На каждый следующий канал добавлять к расценке 58-21-1 ИНДЕКС К ПОЗИЦИИ(справочно): ТЕРр58-21-2 Индекс 2 кв.2013 г. к ТЕРр58-21-2 ОЗП=12,51; ЭМ=6,68; ЗПМ=12,51; МАТ=1,99 Крыши, кровли (ремонтно-строительные): НР (300 руб.): 83%*0,85 от ФОТ СП (221 руб.): 65%*0,8 от ФОТ | 10 шт. | 0,6 2*3/10 | 469.41 | 56.21 | 1.05 |  |  | 282 | 34 | 1 |  | 5.2 | 3.12
14 | ТЕР10-01-039-01 Постановл.Губернат.Хабар.края от 09.10.10 N119 | Установка блоков в наружных и внутренних дверных проемах: в каменных стенах, площадь проема до 3 м2 ИНДЕКС К ПОЗИЦИИ(справочно): ТЕР10-01-039-01 Индекс 2 кв.2013 г. к ТЕР10-01-039-01 ОЗП=12,51; ЭМ=5,14; ЗПМ=12,51; МАТ=9,15 Деревянные конструкции: НР (69 руб.): 118%*0.9 * 0,85 от ФОТ СП (33 руб.): 63%*0.85 * 0,8 от ФОТ | 100 м2 проемов | 0,0035 0,35/100 | 24723.92 | 1268.04 | 1457.73 | 194.09 |  | 87 | 4 | 5 | 1 | 104.28 | 0.37
18 | ТЕР15-04-024-04 Постановл.Губернат.Хабар.края от 09.10.10 N119 | Простая окраска масляными составами по дереву: заполнений дверных проемов ИНДЕКС К ПОЗИЦИИ(справочно): ТЕР15-04-024-04 Индекс 2 кв.2013 г. к ТЕР15-04-024-04 ОЗП=12,51; ЭМ=6,62; ЗПМ=12,51; МАТ=2,28 Отделочные работы: НР (31 руб.): 105%*0.9 * 0,85 от ФОТ СП (14 руб.): 55%*0.85 * 0,8 от ФОТ | 100 м2 окрашиваемой поверхности | 0,007 0,0035*2 | 1063.52 | 413.99 | 4.58 | 0.15 |  | 7 | 3 |  |  | 35.75 | 0.25
15 | ТСЦ-101-0894 Постановл.Губернат.Хабар.края от 09.10.10 N119 | Скобяные изделия при заполнении отдельными элементами дверей в помещение: однопольных ИНДЕКС К ПОЗИЦИИ(справочно): ТСЦ-101-0894 Индекс 2 кв.2013 г. к ТСЦ-101-0894 Скобяные изделия при заполнении отдельными элементами дверей в помещение однопольных МАТ=2,61 Деревянные конструкции | компл. | 1 | 104.09 |  |  |  |  | 104
19 | ФССЦпг01-01-01-041 И1-Пр. Минрегион от 05.05.12 №189 | Погрузочные работы при автомобильных перевозках: мусора строительного с погрузкой вручную ИНДЕКС К ПОЗИЦИИ(справочно): ФССЦпг01-01-01-041 Индекс 2 кв.2013 г. к ФССЦпг01-01-01-041 ОЗП=9,96 Перевозка автотранспортом: НР 0%*0,85 от ФОТ СП 0%*0,8 от ФОТ | 1 т груза | 17.96 | 42.98 | 42.98 |  |  |  | 772 | 772
20 | ФССЦпг03-21-01-002 Пр.Минрегиона №354 от 20.07.11 | Перевозка грузов автомобилями-самосвалами грузоподъемностью 10 т, работающих вне карьера, на расстояние: до 2 км I класс груза ИНДЕКС К ПОЗИЦИИ(справочно): ФССЦпг03-21-01-002 Индекс 2 кв.2013 г. к ФССЦпг03-21-01-002 ЭМ=8,55 Перевозка грузов автотранспортом: НР 0%*0,85 от ФОТ СП 0%*0,8 от ФОТ | 1 т груза | 17.96 | 3.86 |  | 3.86 |  |  | 69 |  | 69
Итого прямые затраты по смете в ценах 2001г. | [9 empty] | 120539 | 18060 | 1782 | 163 |  | 1468.9
Итого прямые затраты по смете с учетом коэффициентов к итогам (При ремонте и реконструкции зданий и сооружений работы, аналогичные технологическим процессам в новом строительстве ОЗП=1,15; ЭМ=1,25; ЗПМ=1,25; ТЗ=1,15; ТЗМ=1,25 (Поз. 14)) | [9 empty] | 120541 | 18061 | 1783 | 163 |  | 1469
Итого прямые затраты по смете с учетом индексов, в текущих ценах | [9 empty] | 730130 | 223975 | 8179 | 2040 |  | 1469
Накладные расходы | [9 empty] | 153898
Сметная прибыль | [9 empty] | 112440
Итоги по смете:
Линии электропередачи | [9 empty] | 1668 |  |  |  |  | 2.16
Деревянные конструкции | [9 empty] | 1333 |  |  |  |  | 0.72
Крыши, кровли (ремонтно-строительные) | [9 empty] | 948133 |  |  |  |  | 1364.41
Стены (ремонтно-строительные) | [9 empty] | 14075 |  |  |  |  | 32.56
Штукатурные работы (ремонтно-строительные) | [9 empty] | 20349 |  |  |  |  | 60.9
Малярные работы (ремонтно-строительные) | [9 empty] | 2539 |  |  |  |  | 7.96
Отделочные работы | [9 empty] | 92 |  |  |  |  | 0.29
Перевозка автотранспортом | [9 empty] | 7689
Перевозка грузов автотранспортом | [9 empty] | 590
Итого | [9 empty] | 996468 |  |  |  |  | 1469
В том числе:
Материалы | [9 empty] | 497976
Машины и механизмы | [9 empty] | 8179
ФОТ | [9 empty] | 226015
Накладные расходы | [9 empty] | 153898
Сметная прибыль | [9 empty] | 112440
Зональный коэф. Вяземск ПЗ*0,05 | [9 empty] | 36507
Итого | [9 empty] | 1032975
ПСД 2% | [9 empty] | 20660
Технадзор 1% | [9 empty] | 10330
Экспертиза сметы 0,4% | [9 empty] | 4132
Итого | [9 empty] | 1068097
Непредвиденные 2% | [9 empty] | 21361
Итого с непредвиденными | [9 empty] | 1089458
НДС 18% | [9 empty] | 196103
ВСЕГО по смете | [9 empty] | 1285561 |  |  |  |  | 1469
|  | Составил |  |  |  |  | Проверил
|  | Утверждено общим собранием собственников жилых помещений. |  |  | Протокол собрания от 25.04.2013г. №2
|  | Председатель Совета дома |  | В.М.Бурков