## Локальная смета
СОГЛАСОВАНО: | [11 empty] | УТВЕРЖДАЮ:
_________________ | [11 empty] | _________________ |  | А.В.Яковлев
_____ ________________ 2013 г. | [11 empty] | ______ _______________2013 г.
(наименование стройки)
ЛОКАЛЬНЫЙ СМЕТНЫЙ РАСЧЕТ №
(локальная смета)
|  | на | капитальный ремонт кровли жилого дома по ул.Казачья, д.16
(наименование работ и затрат, наименование объекта)
Основание:
|  |  | Сметная стоимость строительных работ _______________________________________________________________________________________________ | [5 empty] | ___________________________1177,284 |  | тыс. руб.
|  |  | Средства на оплату труда _______________________________________________________________________________________________ | [5 empty] | ___________________________211,202 |  | тыс. руб.
|  |  | Сметная трудоемкость _______________________________________________________________________________________________ | [5 empty] | _______________________________________________________________________________________________1374,46 |  | чел.час
Составлен(а) в текущих (прогнозных) ценах по состоянию на 2 кв. 2013 г.
№ пп | Обосно- вание | Наименование | Ед. изм. | Кол. | Стоимость единицы, руб. |  |  |  | Общая стоимость, руб. |  |  |  |  | Т/з осн. раб.на ед. | Т/з осн. раб. Всего | Общая масса обору-дования, т
[5 empty] | Всего | В том числе |  |  | Обору- дование | Всего | В том числе
[6 empty] | Осн.З/п | Эк.Маш | З/пМех |  |  | Осн.З/п | Эк.Маш | З/пМех
1 | 2 | 3 | 4 | 5 | 6 | 7 | 8 | 9 | 10 | 11 | 12 | 13 | 14 | 15 | 16 | 17
Раздел 1. Ремонт кровли (разборка)
1 | ТЕР33-02-013-16 Постановл.Губернат.Хабар.края от 09.10.10 N119 | Установка стальных: шпилей массой до 0,2 т КОЭФ. К ПОЗИЦИИ: Демонтаж (разборка) металлических конструкций ОЗП=0,7; ЭМ=0,7 к расх.; ЗПМ=0,7; МАТ=0 к расх.; ТЗ=0,7; ТЗМ=0,7 ИНДЕКС К ПОЗИЦИИ(справочно): ТЕР33-02-013-16 Индекс 2 кв.2013 г. к ТЕР33-02-013-16 ОЗП=12,51; ЭМ=4,14; ЗПМ=12,51; МАТ=4,72 Линии электропередачи: НР (563 руб.): 105%*0.9 * 0,85 от ФОТ СП (286 руб.): 60%*0.85 * 0,8 от ФОТ | 1 т конструкций | 0,12 4*30/1000 | 2161.32 | 326.34 | 1834.98 | 142.41 |  | 259 | 39 | 220 | 17 | 24.5 | 2.94
2 | ТЕР10-01-039-01 Постановл.Губернат.Хабар.края от 09.10.10 N119 | Установка блоков в наружных и внутренних дверных проемах: в каменных стенах, площадь проема до 3 м2 КОЭФ. К ПОЗИЦИИ: Демонтаж (разборка) сборных деревянных конструкций ОЗП=0,8; ЭМ=0,8 к расх.; ЗПМ=0,8; МАТ=0 к расх.; ТЗ=0,8; ТЗМ=0,8 ИНДЕКС К ПОЗИЦИИ(справочно): ТЕР10-01-039-01 Индекс 2 кв.2013 г. к ТЕР10-01-039-01 ОЗП=12,51; ЭМ=5,14; ЗПМ=12,51; МАТ=9,15 Деревянные конструкции: НР (158 руб.): 118%*0.9 * 0,85 от ФОТ СП (75 руб.): 63%*0.85 * 0,8 от ФОТ | 100 м2 проемов | 0,0117 1,17/100 | 2180.62 | 1014.43 | 1166.19 | 155.27 |  | 26 | 12 | 14 | 2 | 83.42 | 0.98
Раздел 2. Ремонт кровли
3 | ТЕРр58-7-6 Постановл.Губернат.Хабар.края от 09.10.10 N119 | Смена существующих рулонных кровель на покрытия из наплавляемых материалов: в два слоя ИНДЕКС К ПОЗИЦИИ(справочно): ТЕРр58-7-6 Индекс 2 кв.2013 г. к ТЕРр58-7-6 ОЗП=12,51; ЭМ=4,22; ЗПМ=12,51; МАТ=5,06 Крыши, кровли (ремонтно-строительные): НР (51693 руб.): 83%*0,85 от ФОТ СП (38101 руб.): 65%*0,8 от ФОТ | 100 м2 покрытия | 8,834 (878,3+5,1)/100 | 9266.48 | 658.99 | 58.99 | 3.96 |  | 81860 | 5822 | 521 | 35 | 54.87 | 484.72
4 | ТЕРр58-16-3 Постановл.Губернат.Хабар.края от 09.10.10 N119 | Ремонт цементной стяжки площадью заделки: до 1,0 м2 ИНДЕКС К ПОЗИЦИИ(справочно): ТЕРр58-16-3 Индекс 2 кв.2013 г. к ТЕРр58-16-3 ОЗП=12,51; ЭМ=4,53; ЗПМ=12,51; МАТ=5,46 Крыши, кровли (ремонтно-строительные): НР (72098 руб.): 83%*0,85 от ФОТ СП (53141 руб.): 65%*0,8 от ФОТ | 100 мест | 5,3 530/100 | 2998.1 | 1523.73 | 152.17 | 17.6 |  | 15890 | 8076 | 807 | 93 | 129.9 | 688.47
7 | ТЕРр58-23-1 Постановл.Губернат.Хабар.края от 09.10.10 N119 | Установка стальной гильзы и фартука при обделке мест примыкания мягкой кровли ИНДЕКС К ПОЗИЦИИ(справочно): ТЕРр58-23-1 Индекс 2 кв.2013 г. к ТЕРр58-23-1 ОЗП=12,51; ЭМ=4,94; ЗПМ=12,51; МАТ=3,52 Крыши, кровли (ремонтно-строительные): НР (1756 руб.): 83%*0,85 от ФОТ СП (1294 руб.): 65%*0,8 от ФОТ | 1 место | 2 | 1343.18 | 99.69 | 8.84 |  |  | 2686 | 199 | 18 |  | 8.83 | 17.66
8 | ТЕРр53-16-1 Постановл.Губернат.Хабар.края от 09.10.10 N119 | Ремонт кирпичной кладки стен отдельными местами ИНДЕКС К ПОЗИЦИИ(справочно): ТЕРр53-16-1 Индекс 2 кв.2013 г. к ТЕРр53-16-1 ОЗП=12,51; ЭМ=5,56; ЗПМ=12,51; МАТ=6 Стены (ремонтно-строительные): НР (6355 руб.): 86%*0,85 от ФОТ СП (4869 руб.): 70%*0,8 от ФОТ | 1 м3 кладки | 1.82 | 1118.36 | 375.49 | 34.65 | 6.8 |  | 2035 | 683 | 63 | 12 | 35.39 | 64.41
9 | ТЕРр61-10-1 Постановл.Губернат.Хабар.края от 09.10.10 N119 | Ремонт штукатурки гладких фасадов по камню и бетону с земли и лесов: цементно-известковым раствором площадью отдельных мест до 5 м2 толщиной слоя до 20 мм ИНДЕКС К ПОЗИЦИИ(справочно): ТЕРр61-10-1 Индекс 2 кв.2013 г. к ТЕРр61-10-1 ОЗП=12,51; ЭМ=3,55; ЗПМ=12,51; МАТ=4,8 Штукатурные работы (ремонтно-строительные): НР (7082 руб.): 79%*0,85 от ФОТ СП (4218 руб.): 50%*0,8 от ФОТ | 100 м2 отремонтированной поверхности | 0,3605 36,05/100 | 3771.44 | 2337.31 | 1.37 |  |  | 1360 | 843 |  |  | 201.84 | 72.76
10 | ТЕРр62-19-1 Постановл.Губернат.Хабар.края от 09.10.10 N119 | Окраска известковыми составами ранее окрашенных фасадов простых: по штукатурке с земли и лесов ИНДЕКС К ПОЗИЦИИ(справочно): ТЕРр62-19-1 Индекс 2 кв.2013 г. к ТЕРр62-19-1 ОЗП=12,51; ЭМ=6,48; ЗПМ=12,51; МАТ=2,08 Малярные работы (ремонтно-строительные): НР (877 руб.): 80%*0,85 от ФОТ СП (516 руб.): 50%*0,8 от ФОТ | 100 м2 окрашиваемой поверхности (без вычета проемов) | 0,515 51,5/100 | 530.64 | 199.55 | 3.35 |  |  | 273 | 103 | 2 |  | 18.46 | 9.51
11 | ТЕРр58-21-1 Постановл.Губернат.Хабар.края от 09.10.10 N119 | Смена колпаков на дымовых и вентиляционных трубах в один канал ИНДЕКС К ПОЗИЦИИ(справочно): ТЕРр58-21-1 Индекс 2 кв.2013 г. к ТЕРр58-21-1 ОЗП=12,51; ЭМ=6,65; ЗПМ=12,51; МАТ=1,99 Крыши, кровли (ремонтно-строительные): НР (2127 руб.): 83%*0,85 от ФОТ СП (1568 руб.): 65%*0,8 от ФОТ | 10 шт. | 1,2 12/10 | 1597.67 | 201.07 | 3.16 |  |  | 1917 | 241 | 4 |  | 18.6 | 22.32
12 | ТЕРр58-21-2 Постановл.Губернат.Хабар.края от 09.10.10 N119 | На каждый следующий канал добавлять к расценке 58-21-1 ИНДЕКС К ПОЗИЦИИ(справочно): ТЕРр58-21-2 Индекс 2 кв.2013 г. к ТЕРр58-21-2 ОЗП=12,51; ЭМ=6,68; ЗПМ=12,51; МАТ=1,99 Крыши, кровли (ремонтно-строительные): НР (495 руб.): 83%*0,85 от ФОТ СП (365 руб.): 65%*0,8 от ФОТ | 10 шт. | 1 10/10 | 469.41 | 56.21 | 1.05 |  |  | 469 | 56 | 1 |  | 5.2 | 5.2
13 | ТЕРр58-21-2 Постановл.Губернат.Хабар.края от 09.10.10 N119 | На каждый следующий канал добавлять к расценке 58-21-1 ИНДЕКС К ПОЗИЦИИ(справочно): ТЕРр58-21-2 Индекс 2 кв.2013 г. к ТЕРр58-21-2 ОЗП=12,51; ЭМ=6,68; ЗПМ=12,51; МАТ=1,99 Крыши, кровли (ремонтно-строительные): НР (300 руб.): 83%*0,85 от ФОТ СП (221 руб.): 65%*0,8 от ФОТ | 10 шт. | 0,6 2*3/10 | 469.41 | 56.21 | 1.05 |  |  | 282 | 34 | 1 |  | 5.2 | 3.12
14 | ТЕР10-01-039-01 Постановл.Губернат.Хабар.края от 09.10.10 N119 | Установка блоков в наружных и внутренних дверных проемах: в каменных стенах, площадь проема до 3 м2 ИНДЕКС К ПОЗИЦИИ(справочно): ТЕР10-01-039-01 Индекс 2 кв.2013 г. к ТЕР10-01-039-01 ОЗП=12,51; ЭМ=5,14; ЗПМ=12,51; МАТ=9,15 Деревянные конструкции: НР (227 руб.): 118%*0.9 * 0,85 от ФОТ СП (108 руб.): 63%*0.85 * 0,8 от ФОТ | 100 м2 проемов | 0,0117 1,17/100 | 24723.92 | 1268.04 | 1457.73 | 194.09 |  | 289 | 15 | 17 | 2 | 104.28 | 1.22
15 | ТЕР15-04-024-04 Постановл.Губернат.Хабар.края от 09.10.10 N119 | Простая окраска масляными составами по дереву: заполнений дверных проемов ИНДЕКС К ПОЗИЦИИ(справочно): ТЕР15-04-024-04 Индекс 2 кв.2013 г. к ТЕР15-04-024-04 ОЗП=12,51; ЭМ=6,62; ЗПМ=12,51; МАТ=2,28 Отделочные работы: НР (120 руб.): 105%*0.9 * 0,85 от ФОТ СП (56 руб.): 55%*0.85 * 0,8 от ФОТ | 100 м2 окрашиваемой поверхности | 0,0234 0,0117*2 | 1063.52 | 413.99 | 4.58 | 0.15 |  | 25 | 10 |  |  | 35.75 | 0.84
16 | ТСЦ-101-0894 Постановл.Губернат.Хабар.края от 09.10.10 N119 | Скобяные изделия при заполнении отдельными элементами дверей в помещение: однопольных ИНДЕКС К ПОЗИЦИИ(справочно): ТСЦ-101-0894 Индекс 2 кв.2013 г. к ТСЦ-101-0894 Скобяные изделия при заполнении отдельными элементами дверей в помещение однопольных МАТ=2,61 Деревянные конструкции | компл. | 1 | 104.09 |  |  |  |  | 104
17 | ФССЦпг01-01-01-041 И1-Пр. Минрегион от 05.05.12 №189 | Погрузочные работы при автомобильных перевозках: мусора строительного с погрузкой вручную ИНДЕКС К ПОЗИЦИИ(справочно): ФССЦпг01-01-01-041 Индекс 2 кв.2013 г. к ФССЦпг01-01-01-041 ОЗП=9,96 Перевозка автотранспортом: НР 0%*0,85 от ФОТ СП 0%*0,8 от ФОТ | 1 т груза | 17,0479 6,891+7,844+0,4815+1,745+0,0624+0,015+0,009 | 42.98 | 42.98 |  |  |  | 733 | 733
18 | ФССЦпг03-21-01-002 Пр.Минрегиона №354 от 20.07.11 | Перевозка грузов автомобилями-самосвалами грузоподъемностью 10 т, работающих вне карьера, на расстояние: до 2 км I класс груза ИНДЕКС К ПОЗИЦИИ(справочно): ФССЦпг03-21-01-002 Индекс 2 кв.2013 г. к ФССЦпг03-21-01-002 ЭМ=8,55 Перевозка грузов автотранспортом: НР 0%*0,85 от ФОТ СП 0%*0,8 от ФОТ | 1 т груза | 17.0479 | 3.86 |  | 3.86 |  |  | 66 |  | 66
Итого прямые затраты по смете в ценах 2001г. | [9 empty] | 108274 | 16866 | 1734 | 161 |  | 1374.15
Итого прямые затраты по смете с учетом коэффициентов к итогам (При ремонте и реконструкции зданий и сооружений работы, аналогичные технологическим процессам в новом строительстве ОЗП=1,15; ЭМ=1,25; ЗПМ=1,25; ТЗ=1,15; ТЗМ=1,25 (Поз. 14-15)) | [9 empty] | 108282 | 16870 | 1738 | 162 |  | 1374.46
Итого прямые затраты по смете с учетом индексов, в текущих ценах | [9 empty] | 664102 | 209175 | 8002 | 2027 |  | 1374.46
Накладные расходы | [9 empty] | 143850
Сметная прибыль | [9 empty] | 104816
Итоги по смете:
Линии электропередачи | [9 empty] | 2248 |  |  |  |  | 2.94
Деревянные конструкции | [9 empty] | 3733 |  |  |  |  | 2.38
Крыши, кровли (ремонтно-строительные) | [9 empty] | 843338 |  |  |  |  | 1221.49
Стены (ремонтно-строительные) | [9 empty] | 27852 |  |  |  |  | 64.41
Штукатурные работы (ремонтно-строительные) | [9 empty] | 24328 |  |  |  |  | 72.76
Малярные работы (ремонтно-строительные) | [9 empty] | 3044 |  |  |  |  | 9.51
Отделочные работы | [9 empty] | 360 |  |  |  |  | 0.97
Перевозка автотранспортом | [9 empty] | 7301
Перевозка грузов автотранспортом | [9 empty] | 564
Итого | [9 empty] | 912768 |  |  |  |  | 1374.46
В том числе:
Материалы | [9 empty] | 446925
Машины и механизмы | [9 empty] | 8002
ФОТ | [9 empty] | 211202
Накладные расходы | [9 empty] | 143850
Сметная прибыль | [9 empty] | 104816
Зональный коэф. Вяземск ПЗ*0,05 | [9 empty] | 33205
Итого | [9 empty] | 945973
ПСД 2% | [9 empty] | 18919
Технадзор 1% | [9 empty] | 9460
Экспертиза сметы 0,4% | [9 empty] | 3784
Итого | [9 empty] | 978136
Непредвиденные 2% | [9 empty] | 19562
Итого с непредвиденными | [9 empty] | 997698
НДС 18% | [9 empty] | 179586
ВСЕГО по смете | [9 empty] | 1177284 |  |  |  |  | 1374.46
|  | Составил |  |  |  | Проверил
| Утверждено общим собранием собственников жилых помещений. |  |  | Протокол собрания от 24.04.2013г. №2
| Председатель ТСЖ "Родник" |  |  | В.И.Ермаков