## Локальная смета
СОГЛАСОВАНО: | [11 empty] | УТВЕРЖДАЮ:
_________________ | [11 empty] | _________________
" _____ " ________________ 2014 г. | [11 empty] | "______ " _______________2014 г.
Хабаровский край, г.Вяземский
(наименование стройки)
ЛОКАЛЬНЫЙ СМЕТНЫЙ РАСЧЕТ №
(локальная смета)
|  | на | Капитальный ремонт подвальных помещений МКД по ул.Казачья, д.22
(наименование работ и затрат, наименование объекта)
Основание:
|  |  | Сметная стоимость _______________________________________________________________________________________________ | [5 empty] | ___________________________514,447 |  | тыс. руб.
|  |  | строительных работ _______________________________________________________________________________________________ | [5 empty] | _______________________________________________________________________________________________366,608 |  | тыс. руб.
|  |  | монтажных работ _______________________________________________________________________________________________ | [5 empty] | _______________________________________________________________________________________________35,346 |  | тыс. руб.
|  |  | Средства на оплату труда _______________________________________________________________________________________________ | [5 empty] | ___________________________103,950 |  | тыс. руб.
|  |  | Сметная трудоемкость _______________________________________________________________________________________________ | [5 empty] | _______________________________________________________________________________________________440,82 |  | чел.час
Составлен(а) в текущих (прогнозных) ценах по состоянию на 2 кв. 2014
№ пп | Обосно- вание | Наименование | Ед. изм. | Кол. | Стоимость единицы, руб. |  |  |  | Общая стоимость, руб. |  |  |  |  | Т/з осн. раб.на ед. | Т/з осн. раб. Всего | Общая масса обору-дования, т
[5 empty] | Всего | В том числе |  |  | Обору- дование | Всего | В том числе
[6 empty] | Осн.З/п | Эк.Маш | З/пМех |  |  | Осн.З/п | Эк.Маш | З/пМех
1 | 2 | 3 | 4 | 5 | 6 | 7 | 8 | 9 | 10 | 11 | 12 | 13 | 14 | 15 | 16 | 17
Раздел 1. Отмостка
1 | ТЕР46-04-010-01 Постановл.Губернат.Хабар.края от 09.10.10 N119 | Разборка покрытий полов: асфальтовых и асфальтобетонных ИНДЕКС К ПОЗИЦИИ(справочно): ТЕР46-04-010-01 Индекс 2 кв.2014 г. к ТЕР46-04-010-01 ОЗП=13,08; ЭМ=4,39; ЗПМ=13,08 Работы по реконструкции зданий и сооружений (усиление и замена существующих конструкций, разборка и возведение отдельных конструктивных элементов): НР (6878 руб.): 84%=110%*0.9 * 0,85 от ФОТ СП (3930 руб.): 48%=70%*0.85 * 0,8 от ФОТ | 100 м2 покрытия | 1,793 179,3/100 | 855.44 | 289.16 | 566.28 | 60.05 |  | 1534 | 518 | 1016 | 108 | 23.78 | 42.64
2 | ТЕР01-02-057-02 Постановл.Губернат.Хабар.края от 09.10.10 N119 | Разработка грунта вручную в траншеях глубиной до 2 м без креплений с откосами, группа грунтов: 2 ИНДЕКС К ПОЗИЦИИ(справочно): ТЕР01-02-057-02 Индекс 2 кв.2014 г. к ТЕР01-02-057-02 ОЗП=13,08 Земляные работы, выполняемые ручным способом: НР (4141 руб.): 61%=80%*0.9 * 0,85 от ФОТ СП (2105 руб.): 31%=45%*0.85 * 0,8 от ФОТ | 100 м3 грунта | 0,326 32,6/100 | 1590.82 | 1590.82 |  |  |  | 519 | 519 |  |  | 154 | 50.2
3 | ТЕР11-01-002-04 Постановл.Губернат.Хабар.края от 09.10.10 N119 | Устройство подстилающих слоев: щебеночных ИНДЕКС К ПОЗИЦИИ(справочно): ТЕР11-01-002-04 Индекс 2 кв.2014 г. к ТЕР11-01-002-04 ОЗП=13,08; ЭМ=4,57; ЗПМ=13,08; МАТ=3,84 Полы: НР (29730 руб.): 94%=123%*0.9 * 0,85 от ФОТ СП (16130 руб.): 51%=75%*0.85 * 0,8 от ФОТ | 1 м3 подстилающего слоя | 40.91 | 418.68 | 43.75 | 63.55 | 7.01 |  | 17128 | 1790 | 2600 | 287 | 3.73 | 152.59
4 | ТЕР27-07-001-01 И2-Приказ Госстроя от 07.11.13 №418/ГС | Устройство асфальтобетонных покрытий дорожек и тротуаров однослойных из литой мелкозернистой асфальтобетонной смеси толщиной 3 см 495,70 = 4 051,28 - 7,14 x 497,98 ИНДЕКС К ПОЗИЦИИ(справочно): ТЕР27-07-001-01 Индекс 2 кв.2014 г. к ТЕР27-07-001-01 ОЗП=13,08; ЭМ=4,14; ЗПМ=13,08; МАТ=5,36 Автомобильные дороги: НР (5524 руб.): 121%=142%*0,85 от ФОТ СП (2967 руб.): 65%=95%*0.85 * 0,8 от ФОТ | 100 м2 покрытия | 1,87 187/100 | 495.7 | 185.98 | 65.21 | 0.72 |  | 927 | 348 | 122 | 1 | 15.12 | 28.27
Уд | 1. 410-0054 | Асфальт литой для покрытий тротуаров тип II (жесткий) | т | 7,14 13,35 | 497.98 |  |  |  |  | 6648.03
5 | ТЕР27-07-001-02 И2-Приказ Госстроя от 07.11.13 №418/ГС | На каждые 0,5 см изменения толщины покрытия добавлять к расценке 27-07-001-01 38,00 = 640,56 - 1,21 x 497,98 ИНДЕКС К ПОЗИЦИИ(справочно): ТЕР27-07-001-02 Индекс 2 кв.2014 г. к ТЕР27-07-001-02 ОЗП=13,08; ЭМ=3,91; ЗПМ=13,08; МАТ=5,4 Автомобильные дороги: НР (5065 руб.): 121%=142%*0,85 от ФОТ СП (2721 руб.): 65%=95%*0.85 * 0,8 от ФОТ | 100 м2 покрытия | 11,22 187/100*6 | 38 | 28.54 | 9.46 |  |  | 426 | 320 | 106 |  | 2.32 | 26.03
Уд | 1. 410-0054 | Асфальт литой для покрытий тротуаров тип II (жесткий) | т | 1,21 13,58 | 497.98 |  |  |  |  | 6762.57
6 | ТСЦ-410-0004 Постановл.Губернат.Хабар.края от 09.10.10 N119 | Асфальтобетонные смеси дорожные, аэродромные и асфальтобетон (горячие и теплые для плотного асфальтобетона мелко и крупнозернистые, песчаные), марка I, тип Г ИНДЕКС К ПОЗИЦИИ(справочно): ТСЦ-410-0004 Индекс 2 кв.2014 г. к ТСЦ-410-0004 Асфальтобетонные смеси дорожные, аэродромные и асфальтобетон (горячие и теплые для плотного асфальтобетона мелко и крупнозернистые, песчаные), марка I, тип Г МАТ=6,18 Автомобильные дороги | т | 26,93 13,35+13,58 | 509.36 |  |  |  |  | 13717
7 | ТЕР10-01-023-01 И2-Приказ Госстроя от 07.11.13 №418/ГС | Укладка ходовых досок 759,29 = 769,57 - 0,00066 x 15 573,64 ИНДЕКС К ПОЗИЦИИ(справочно): ТЕР10-01-023-01 Индекс 2 кв.2014 г. к ТЕР10-01-023-01 ОЗП=13,08; ЭМ=5,85; ЗПМ=13,08; МАТ=6,94 Деревянные конструкции: НР (412 руб.): 90%=118%*0.9 * 0,85 от ФОТ СП (197 руб.): 43%=63%*0.85 * 0,8 от ФОТ | 100 м ходов | 0,8 80/100 | 759.29 | 42.18 | 14.66 | 1.37 |  | 607 | 34 | 12 | 1 | 3.8 | 3.04
Уд | 1. 101-1805 | Гвозди строительные | т | 0,00066 0,0005 | 15573.64 |  |  |  |  | 7.79
8 | ТЕР08-02-002-05 Постановл.Губернат.Хабар.края от 09.10.10 N119 | Кладка перегородок из кирпича: неармированных толщиной в 1/2 кирпича при высоте этажа до 4 м ИНДЕКС К ПОЗИЦИИ(справочно): ТЕР08-02-002-05 Индекс 2 кв.2014 г. к ТЕР08-02-002-05 ОЗП=13,08; ЭМ=5,03; ЗПМ=13,08; МАТ=5,73 Конструкции из кирпича и блоков: НР (1521 руб.): 93%=122%*0.9 * 0,85 от ФОТ СП (883 руб.): 54%=80%*0.85 * 0,8 от ФОТ | 100 м2 перегородок (за вычетом проемов) | 0,064 6,4/100 | 10386.94 | 1625.65 | 411.7 | 70.28 |  | 665 | 104 | 26 | 4 | 143.99 | 9.22
9 | ТЕР15-02-001-08 Постановл.Губернат.Хабар.края от 09.10.10 N119 | Улучшенная штукатурка фасадов цементно-известковым раствором по камню: стен по камню и бетону сухой смесью КНАУФ-МП75 толщиной 30 мм (внутренняя) ИНДЕКС К ПОЗИЦИИ(справочно): ТЕР15-02-001-08 Индекс 2 кв.2014 г. к ТЕР15-02-001-08 ОЗП=13,08; ЭМ=9,82; ЗПМ=13,08; МАТ=5,11 Отделочные работы: НР (733 руб.): 80%=105%*0.9 * 0,85 от ФОТ СП (339 руб.): 37%=55%*0.85 * 0,8 от ФОТ | 100 м2 оштукатуриваемой поверхности | 0,064 6,4/100 | 10759.8 | 591.9 | 570.18 | 332.76 |  | 689 | 38 | 36 | 21 | 46.46 | 2.97
10 | ТЕРр62-19-1 Постановл.Губернат.Хабар.края от 09.10.10 N119 | Окраска известковыми составами ранее окрашенных фасадов простых: по штукатурке с земли и лесов ИНДЕКС К ПОЗИЦИИ(справочно): ТЕРр62-19-1 Индекс 2 кв.2014 г. к ТЕРр62-19-1 ОЗП=13,08; ЭМ=6,71; ЗПМ=13,08; МАТ=2,06 Малярные работы (ремонтно-строительные): НР (116 руб.): 68%=80%*0,85 от ФОТ СП (68 руб.): 40%=50%*0,8 от ФОТ | 100 м2 окрашиваемой поверхности (без вычета проемов) | 0,064 (6,4)/100 | 530.64 | 199.55 | 3.35 |  |  | 34 | 13 |  |  | 18.46 | 1.18
11 | ТЕР09-03-014-01 Постановл.Губернат.Хабар.края от 09.10.10 N119 | Монтаж связей и распорок из одиночных и парных уголков, гнутосварных профилей для пролетов: до 24 м при высоте здания до 25 м ИНДЕКС К ПОЗИЦИИ(справочно): ТЕР09-03-014-01 Индекс 2 кв.2014 г. к ТЕР09-03-014-01 ОЗП=13,08; ЭМ=5,37; ЗПМ=13,08; МАТ=3,23 Строительные металлические конструкции: НР (3754 руб.): 69%=90%*0.9 * 0,85 от ФОТ СП (3156 руб.): 58%=85%*0.85 * 0,8 от ФОТ | 1 т конструкций | 0,45 450/1000 | 1679.35 | 732.78 | 529.2 | 65.55 |  | 756 | 330 | 238 | 29 | 63.28 | 28.48
12 | ТЕРм38-01-003-04 Изм.1. Постановл.Губернатор.Хабар.края от 13.12.11 №121 | Решетчатые конструкции (стойки, опоры, фермы и пр.), сборка с помощью: лебедок ручных (с установкой и снятием их в процессе работы) или вручную (мелких деталей) 2 341,20 = 10 033,93 - 1,032 x 7 454,20 ИНДЕКС К ПОЗИЦИИ(справочно): ТЕРм38-01-003-04 Индекс 2 кв.2014 г. к ТЕРм38-01-003-04 ОЗП=13,08; ЭМ=4,65; ЗПМ=13,08; МАТ=5,81 Изготовление в построечных условиях материалов и полуфабрикатов, металлических и трубопроводных заготовок: НР (5106 руб.): 56%=66%*0,85 от ФОТ СП (2917 руб.): 32%=40%*0,8 от ФОТ | 1 т конструкций | 0,45 450/1000 | 2341.2 | 1528.8 | 457.84 | 19.26 |  | 1054 | 688 | 206 | 9 | 120 | 54
Уд | 1. 101-1026 | Швеллеры № 40 из стали марки: Ст3сп | т | 1,032 0,4644 | 7454.2 |  |  |  |  | 3461.73
13 | ТСЦ-101-0989 Постановл.Губернат.Хабар.края от 09.10.10 N119 | Угловой равнополочный горячекатаный прокат толщиной 11-30 мм, при ширине полки 180-200 мм, из углеродистой обыкновенного качества стали марки Ст3пс ИНДЕКС К ПОЗИЦИИ(справочно): ТСЦ-101-0989 Индекс 2 кв.2014 г. к ТСЦ-101-0989 Угловой равнополочный горячекатаный прокат толщиной 11-30 мм, при ширине полки 180-200 мм, из углеродистой обыкновенного качества стали марки Ст3пс МАТ=5,18 Изготовление в построечных условиях материалов и полуфабрикатов, металлических и трубопроводных заготовок | т | 0,45 450/1000 | 7050.82 |  |  |  |  | 3173
14 | ТЕРр58-12-2 И2-Приказ Госстроя от 07.11.13 №418/ГС | Устройство обрешетки с прозорами из досок и брусков под кровлю: из листовой стали ИНДЕКС К ПОЗИЦИИ(справочно): ТЕРр58-12-2 Индекс 2 кв.2014 г. к ТЕРр58-12-2 ОЗП=13,08; ЭМ=6,74; ЗПМ=13,08; МАТ=6,68 Крыши, кровли (ремонтно-строительные): НР (408 руб.): 71%=83%*0,85 от ФОТ СП (299 руб.): 52%=65%*0,8 от ФОТ | 100 м2 | 0,192 19,2/100 | 1403.62 | 224.6 | 31.89 | 4.7 |  | 269 | 43 | 6 | 1 | 21.35 | 4.1
15 | ТЕР09-04-002-01 Постановл.Губернат.Хабар.края от 09.10.10 N119 | Монтаж кровельного покрытия: из профилированного листа при высоте здания до 25 м ИНДЕКС К ПОЗИЦИИ(справочно): ТЕР09-04-002-01 Индекс 2 кв.2014 г. к ТЕР09-04-002-01 ОЗП=13,08; ЭМ=4,8; ЗПМ=13,08; МАТ=4,19 Строительные металлические конструкции: НР (920 руб.): 69%=90%*0.9 * 0,85 от ФОТ СП (774 руб.): 58%=85%*0.85 * 0,8 от ФОТ | 100 м2 покрытия | 0,192 19,2/100 | 1222.27 | 411.09 | 563.13 | 47.5 |  | 235 | 79 | 108 | 9 | 35.5 | 6.82
16 | ТСЦ-101-4268 И1. Постановл.Губернат.Хабар.края от 26.01.12 N2 | Профилированный лист оцинкованный окрашенный Н57-750-0,7 ИНДЕКС К ПОЗИЦИИ(справочно): ТСЦ-101-4268 Индекс 2 кв.2014 г. к ТСЦ-101-4268 Профилированный лист оцинкованный окрашенный Н57-750-0,7 МАТ=1,37 Строительные металлические конструкции | т | 0,14208 19,2*7,4/1000 | 33152.5 |  |  |  |  | 4710
17 | ТСЦ-101-4128 Постановл.Губернат.Хабар.края от 09.10.10 N119 | Дополнительные элементы металлочерепичной кровли: коньковый элемент, разжелобки, профили с покрытием ИНДЕКС К ПОЗИЦИИ(справочно): ТСЦ-101-4128 Индекс 2 кв.2014 г. к ТСЦ-101-4128 Дополнительные элементы металлочерепичной кровли: коньковый элемент, разжелобки, профили с покрытием МАТ=0,94 Кровли | м2 | 40 100*0,4 | 136.94 |  |  |  |  | 5478
18 | ТЕР13-03-002-04 Постановл.Губернат.Хабар.края от 09.10.10 N119 | Огрунтовка металлических поверхностей за один раз: грунтовкой ГФ-021 ИНДЕКС К ПОЗИЦИИ(справочно): ТЕР13-03-002-04 Индекс 2 кв.2014 г. к ТЕР13-03-002-04 ОЗП=13,08; ЭМ=2,85; ЗПМ=13,08; МАТ=2,81 Защита строительных конструкций и оборудования от коррозии: НР (90 руб.): 69%=90%*0.9 * 0,85 от ФОТ СП (63 руб.): 48%=70%*0.85 * 0,8 от ФОТ | 100 м2 окрашиваемой поверхности | 0,12 100*0,12/100 | 414.22 | 74.87 | 10.79 | 0.13 |  | 50 | 9 | 1 |  | 5.31 | 0.64
19 | ТЕР13-03-004-26 И2-Приказ Госстроя от 07.11.13 №418/ГС | Окраска металлических огрунтованных поверхностей: эмалью ПФ-115 ИНДЕКС К ПОЗИЦИИ(справочно): ТЕР13-03-004-26 Индекс 2 кв.2014 г. к ТЕР13-03-004-26 ОЗП=13,08; ЭМ=3,26; ЗПМ=13,08; МАТ=4,58 Защита строительных конструкций и оборудования от коррозии: НР (63 руб.): 69%=90%*0.9 * 0,85 от ФОТ СП (44 руб.): 48%=70%*0.85 * 0,8 от ФОТ | 100 м2 окрашиваемой поверхности | 0,12 100*0,12/100 | 459.04 | 46 | 7.14 | 0.13 |  | 55 | 6 | 1 |  | 3.83 | 0.46
20 | ФССЦпг01-01-01-041 И1-Пр. Минрегион от 05.05.12 №189 | Погрузочные работы при автомобильных перевозках: мусора строительного с погрузкой вручную ИНДЕКС К ПОЗИЦИИ(справочно): ФССЦпг01-01-01-041 Индекс 2 кв.2013 г. к ФССЦпг01-01-01-041 ОЗП=9,96 Погрузо-разгрузочные работы: НР 0%=0%*0,85 от ФОТ СП 0%=0%*0,8 от ФОТ | 1 т груза | 67,1096 179.2*0,06*2,3+32,6*1,3 | 42.98 | 42.98 |  |  |  | 2884 | 2884
21 | ФССЦпг03-21-01-002 Пр. Минрегион от 20.07.11 №354 | Перевозка грузов автомобилями-самосвалами грузоподъемностью 10 т, работающих вне карьера, на расстояние: до 2 км I класс груза ИНДЕКС К ПОЗИЦИИ(справочно): ФССЦпг03-21-01-002 Индекс 2 кв.2013 г. к ФССЦпг03-21-01-002 ЭМ=8,55 Перевозка грузов автотранспортом: НР 0%=0%*0,85 от ФОТ СП 0%=0%*0,8 от ФОТ | 1 т груза | 67,1096 179.2*0,06*2,3+32,6*1,3 | 3.86 |  | 3.86 |  |  | 259 |  | 259
Итого прямые затраты по смете в ценах 2001г. | [9 empty] | 55169 | 7723 | 4737 | 470 |  | 410.64
Итого прямые затраты по смете с учетом коэффициентов к итогам (При ремонте и реконструкции зданий и сооружений работы, аналогичные технологическим процессам в новом строительстве ОЗП=1,15; ЭМ=1,25; ЗПМ=1,25; ТЗ=1,15; ТЗМ=1,25 (Поз. 3, 8-9, 11, 15, 18-19)) | [9 empty] | 56277 | 8078 | 5490 | 557 |  | 440.82
Итого прямые затраты по смете с учетом индексов, в текущих ценах | [9 empty] | 300898 | 96664 | 26376 | 7286 |  | 440.82
Накладные расходы | [9 empty] | 64463
Сметная прибыль | [9 empty] | 36593
Итоги по смете:
Итого Строительные работы | [9 empty] | 366608 |  |  |  |  | 386.82
Итого Монтажные работы | [9 empty] | 35346 |  |  |  |  | 54
Итого | [9 empty] | 401954 |  |  |  |  | 440.82
В том числе:
Материалы | [9 empty] | 177858
Машины и механизмы | [9 empty] | 26376
ФОТ | [9 empty] | 103950
Накладные расходы | [9 empty] | 64463
Сметная прибыль | [9 empty] | 36593
Зональный коэф. Вяземск 0,05*ПЗ | [9 empty] | 15045
Итого | [9 empty] | 416999
ПСД 1,5% | [9 empty] | 6255
Технадзор 0,6% | [9 empty] | 2502
Экспертиза сметы 0,4% | [9 empty] | 1668
Итого | [9 empty] | 427424
Непредвиденные затраты 2% | [9 empty] | 8548
Итого с непредвиденными | [9 empty] | 435972
НДС 18% | [9 empty] | 78475
ВСЕГО по смете | [9 empty] | 514447 |  |  |  |  | 440.82
|  | Составил | [5 empty] | Проверил
Утверждено общим собранием собственников жилых помещений. Протокол собрания №2 от 18.05.2014г.
Ознакомлен: Председатель ТСЖ "Казачка"