## Локальная смета
СОГЛАСОВАНО: | [11 empty] | УТВЕРЖДАЮ:
_________________ | [11 empty] | _________________
" _____ " ________________ 2014 г. | [11 empty] | "______ " _______________2014 г.
Хабаровский край, г.Вяземский
(наименование стройки)
ЛОКАЛЬНЫЙ СМЕТНЫЙ РАСЧЕТ №
(локальная смета)
|  | на | Капитальный ремонт системы холодного водоснабжения мкд по ул.Казачья, д.14
(наименование работ и затрат, наименование объекта)
Основание:
|  |  | Сметная стоимость _______________________________________________________________________________________________ | [5 empty] | ___________________________1172,771 |  | тыс. руб.
|  |  | строительных работ _______________________________________________________________________________________________ | [5 empty] | _______________________________________________________________________________________________917,501 |  | тыс. руб.
|  |  | монтажных работ _______________________________________________________________________________________________ | [5 empty] | _______________________________________________________________________________________________9,399 |  | тыс. руб.
|  |  | Средства на оплату труда _______________________________________________________________________________________________ | [5 empty] | ___________________________310,752 |  | тыс. руб.
|  |  | Сметная трудоемкость _______________________________________________________________________________________________ | [5 empty] | _______________________________________________________________________________________________1740,56 |  | чел.час
Составлен(а) в текущих (прогнозных) ценах по состоянию на 2 кв. 2014
№ пп | Обосно- вание | Наименование | Ед. изм. | Кол. | Стоимость единицы, руб. |  |  |  | Общая стоимость, руб. |  |  |  |  | Т/з осн. раб.на ед. | Т/з осн. раб. Всего | Общая масса обору-дования, т
[5 empty] | Всего | В том числе |  |  | Обору- дование | Всего | В том числе
[6 empty] | Осн.З/п | Эк.Маш | З/пМех |  |  | Осн.З/п | Эк.Маш | З/пМех
1 | 2 | 3 | 4 | 5 | 6 | 7 | 8 | 9 | 10 | 11 | 12 | 13 | 14 | 15 | 16 | 17
Раздел 1. Демонтажные работы
1 | ТЕРр65-1-1 Постановл.Губернат.Хабар.края от 09.10.10 N119 | Разборка трубопроводов из водогазопроводных труб диаметром: до 32 мм КОЭФ. К ПОЗИЦИИ: 2. Производство ремонтных работ в существующих зданиях и сооружениях в стесненных условиях: с наличием в зоне производства работ действующего технологического оборудования (станков, установок, кранов и т.п.) или загромождающих предметов (лабораторное оборудование, мебель и т. п.), или движения транспорта по внутрицеховым путям. ОЗП=1,15; ЭМ=1,15; ЗПМ=1,15; ТЗ=1,15; ТЗМ=1,15 ИНДЕКС К ПОЗИЦИИ(справочно): ТЕРр65-1-1 Индекс 2 кв.2014 г. к ТЕРр65-1-1 ОЗП=13,08; ЭМ=4,91; ЗПМ=13,08; МАТ=6,67 Внутренние санитарно-технические работы: демонтаж и разборка (ремонтно-строительные): НР (14958 руб.): 74%*0,85 от ФОТ СП (9512 руб.): 50%*0,8 от ФОТ | 100 м трубопровода | 4,126 (а+с+д) | 494.97 | 438.85 | 9.4 | 1.69 |  | 2042 | 1811 | 39 | 7 | 39.86 | 164.46
2 | ТЕРр66-24-2 Постановл.Губернат.Хабар.края от 09.10.10 N119 | Разборка тепловой изоляции: из ваты минеральной КОЭФ. К ПОЗИЦИИ: 2. Производство ремонтных работ в существующих зданиях и сооружениях в стесненных условиях: с наличием в зоне производства работ действующего технологического оборудования (станков, установок, кранов и т.п.) или загромождающих предметов (лабораторное оборудование, мебель и т. п.), или движения транспорта по внутрицеховым путям. ОЗП=1,15; ЭМ=1,15; ЗПМ=1,15; ТЗ=1,15; ТЗМ=1,15 ИНДЕКС К ПОЗИЦИИ(справочно): ТЕРр66-24-2 Индекс 2 кв.2014 г. к ТЕРр66-24-2 ОЗП=13,08 Наружные инженерные сети: разборка, очистка (ремонтно-строительные): НР (1086 руб.): 74%*0,85 от ФОТ СП (691 руб.): 50%*0,8 от ФОТ | 100 м2 наружной площади разобранной изоляции | 0,544005 0,3925*а+0,4396*б | 241.83 | 241.83 |  |  |  | 132 | 132 |  |  | 21.97 | 11.95
Раздел 2. ХВС ниже 0.00
3 | ТЕР16-04-002-03 Постановл.Губернат.Хабар.края от 09.10.10 N119 | Прокладка трубопроводов водоснабжения из напорных полиэтиленовых труб низкого давления среднего типа наружным диаметром: 32 мм КОЭФ. К ПОЗИЦИИ: При ремонте и реконструкции зданий и сооружений работы, аналогичные технологическим процессам в новом строительстве ОЗП=1,15; ЭМ=1,25; ЗПМ=1,25; ТЗ=1,15; ТЗМ=1,25; 2. Производство ремонтных работ в существующих зданиях и сооружениях в стесненных условиях: с наличием в зоне производства работ действующего технологического оборудования (станков, установок, кранов и т.п.) или загромождающих предметов (лабораторное оборудование, мебель и т. п.), или движения транспорта по внутрицеховым путям. ОЗП=1,35; ЭМ=1,35; ЗПМ=1,35; ТЗ=1,35; ТЗМ=1,35 ИНДЕКС К ПОЗИЦИИ(справочно): ТЕР16-04-002-03 Индекс 2 кв.2014 г. к ТЕР16-04-002-03 ОЗП=13,08; ЭМ=5,32; ЗПМ=13,08; МАТ=4 Сантехнические работы - внутренние (трубопроводы, водопровод, канализация, отопление, газоснабжение, вентиляция и кондиционирование воздуха): НР (16445 руб.): 128%*0.9 * 0,85 от ФОТ СП (9479 руб.): 83%*0.85 * 0,8 от ФОТ | 100 м трубопровода | 0,49 49/100 | 4217.53 | 2482.8 | 980.61 | 136.2 |  | 2067 | 1217 | 480 | 67 | 189.09 | 92.65
6 | Прайс ООО "Атлант" | Муфта комбинированная с внут.р. 32х1" (111/1,18*1,02=95,94р) КОЭФ. К ПОЗИЦИИ: При ремонте и реконструкции зданий и сооружений работы, аналогичные технологическим процессам в новом строительстве ОЗП=1,15; ЭМ=1,25; ЗПМ=1,25; ТЗ=1,15; ТЗМ=1,25; 2. Производство ремонтных работ в существующих зданиях и сооружениях в стесненных условиях: с наличием в зоне производства работ действующего технологического оборудования (станков, установок, кранов и т.п.) или загромождающих предметов (лабораторное оборудование, мебель и т. п.), или движения транспорта по внутрицеховым путям. ОЗП=1,35; ЭМ=1,35; ЗПМ=1,35; ТЗ=1,35; ТЗМ=1,35 Материалы | шт | 18 | 95.94 |  |  |  |  | 1727
7 | Прайс ООО "Атлант" | Тройник комбинированный п/проп.32х1/2х32 (81,54/1,18*1,02=70,48р) КОЭФ. К ПОЗИЦИИ: При ремонте и реконструкции зданий и сооружений работы, аналогичные технологическим процессам в новом строительстве ОЗП=1,15; ЭМ=1,25; ЗПМ=1,25; ТЗ=1,15; ТЗМ=1,25; 2. Производство ремонтных работ в существующих зданиях и сооружениях в стесненных условиях: с наличием в зоне производства работ действующего технологического оборудования (станков, установок, кранов и т.п.) или загромождающих предметов (лабораторное оборудование, мебель и т. п.), или движения транспорта по внутрицеховым путям. ОЗП=1,35; ЭМ=1,35; ЗПМ=1,35; ТЗ=1,35; ТЗМ=1,35 Материалы | шт | 18 | 70.48 |  |  |  |  | 1269
8 | Прайс ООО "Атлант" | Кран шар. со сг. вн.-нар. 1" "Basic" (494,16/1,18*1,02=427,15р) КОЭФ. К ПОЗИЦИИ: При ремонте и реконструкции зданий и сооружений работы, аналогичные технологическим процессам в новом строительстве ОЗП=1,15; ЭМ=1,25; ЗПМ=1,25; ТЗ=1,15; ТЗМ=1,25; 2. Производство ремонтных работ в существующих зданиях и сооружениях в стесненных условиях: с наличием в зоне производства работ действующего технологического оборудования (станков, установок, кранов и т.п.) или загромождающих предметов (лабораторное оборудование, мебель и т. п.), или движения транспорта по внутрицеховым путям. ОЗП=1,35; ЭМ=1,35; ЗПМ=1,35; ТЗ=1,35; ТЗМ=1,35 Материалы | шт | 18 | 427.15 |  |  |  |  | 7689
9 | Прайс ООО "Атлант" | Кран шар. вн.-нар. 1/2" "Basic" ручка бабочка (146/1,18*1,02=126,20р) КОЭФ. К ПОЗИЦИИ: При ремонте и реконструкции зданий и сооружений работы, аналогичные технологическим процессам в новом строительстве ОЗП=1,15; ЭМ=1,25; ЗПМ=1,25; ТЗ=1,15; ТЗМ=1,25; 2. Производство ремонтных работ в существующих зданиях и сооружениях в стесненных условиях: с наличием в зоне производства работ действующего технологического оборудования (станков, установок, кранов и т.п.) или загромождающих предметов (лабораторное оборудование, мебель и т. п.), или движения транспорта по внутрицеховым путям. ОЗП=1,35; ЭМ=1,35; ЗПМ=1,35; ТЗ=1,35; ТЗМ=1,35 Материалы | шт | 18 | 126.2 |  |  |  |  | 2272
67 | ТЕРр65-9-4 Изм.1. Постановл.Губернатор.Хабар.края от 13.12.11 №121 | Смена внутренних трубопроводов из стальных труб диаметром: до 32 мм КОЭФ. К ПОЗИЦИИ: 2. Производство ремонтных работ в существующих зданиях и сооружениях в стесненных условиях: с наличием в зоне производства работ действующего технологического оборудования (станков, установок, кранов и т.п.) или загромождающих предметов (лабораторное оборудование, мебель и т. п.), или движения транспорта по внутрицеховым путям. ОЗП=1,15; ЭМ=1,15; ЗПМ=1,15; ТЗ=1,15; ТЗМ=1,15 ИНДЕКС К ПОЗИЦИИ(справочно): ТЕРр65-9-4 Индекс 2 кв.2014 г. к ТЕРр65-9-4 ОЗП=13,08; ЭМ=4,92; ЗПМ=13,08; МАТ=5,13 Внутренние санитарно-технические работы: смена труб, санитарно-технических приборов и другие работы (ремонтно-строительные): НР (15482 руб.): 103%*0,85 от ФОТ СП (8488 руб.): 60%*0,8 от ФОТ | 100 м трубопровода | 0.8 | 7777.7 | 1686.33 | 87.94 | 3.54 |  | 6222 | 1349 | 70 | 3 | 132.37 | 105.9
68 | ТСЦ-301-1224 Постановл.Губернат.Хабар.края от 09.10.10 N119 | Крепления для трубопроводов: кронштейны, планки, хомуты КОЭФ. К ПОЗИЦИИ: 2. Производство ремонтных работ в существующих зданиях и сооружениях в стесненных условиях: с наличием в зоне производства работ действующего технологического оборудования (станков, установок, кранов и т.п.) или загромождающих предметов (лабораторное оборудование, мебель и т. п.), или движения транспорта по внутрицеховым путям. ОЗП=1,15; ЭМ=1,15; ЗПМ=1,15; ТЗ=1,15; ТЗМ=1,15 ИНДЕКС К ПОЗИЦИИ(справочно): ТСЦ-301-1224 Индекс 2 кв.2014 г. к ТСЦ-301-1224 Крепления для трубопроводов: кронштейны, планки, хомуты МАТ=3,68 Внутренние санитарно-технические работы: смена труб, санитарно-технических приборов и другие работы (ремонтно-строительные) | кг | 19,35 (а+б)*0,15*100 | 16.69 |  |  |  |  | 323
69 | ТЕРр65-16-2 Постановл.Губернат.Хабар.края от 09.10.10 N119 | Смена сгонов у трубопроводов диаметром: до 32 мм КОЭФ. К ПОЗИЦИИ: 2. Производство ремонтных работ в существующих зданиях и сооружениях в стесненных условиях: с наличием в зоне производства работ действующего технологического оборудования (станков, установок, кранов и т.п.) или загромождающих предметов (лабораторное оборудование, мебель и т. п.), или движения транспорта по внутрицеховым путям. ОЗП=1,15; ЭМ=1,15; ЗПМ=1,15; ТЗ=1,15; ТЗМ=1,15 ИНДЕКС К ПОЗИЦИИ(справочно): ТЕРр65-16-2 Индекс 2 кв.2014 г. к ТЕРр65-16-2 ОЗП=13,08; ЭМ=6,48; ЗПМ=13,08; МАТ=2,85 Внутренние санитарно-технические работы: смена труб, санитарно-технических приборов и другие работы (ремонтно-строительные): НР (1237 руб.): 103%*0,85 от ФОТ СП (678 руб.): 60%*0,8 от ФОТ | 100 сгонов | 0,18 18/100 | 3046.33 | 602.3 | 2.14 | 0.84 |  | 548 | 108 |  |  | 47.84 | 8.61
72 | ТЕР16-07-005-01 Постановл.Губернат.Хабар.края от 09.10.10 N119 | Гидравлическое испытание трубопроводов систем отопления, водопровода и горячего водоснабжения диаметром: до 50 мм КОЭФ. К ПОЗИЦИИ: При ремонте и реконструкции зданий и сооружений работы, аналогичные технологическим процессам в новом строительстве ОЗП=1,15; ЭМ=1,25; ЗПМ=1,25; ТЗ=1,15; ТЗМ=1,25; 2. Производство ремонтных работ в существующих зданиях и сооружениях в стесненных условиях: с наличием в зоне производства работ действующего технологического оборудования (станков, установок, кранов и т.п.) или загромождающих предметов (лабораторное оборудование, мебель и т. п.), или движения транспорта по внутрицеховым путям. ОЗП=1,35; ЭМ=1,35; ЗПМ=1,35; ТЗ=1,35; ТЗМ=1,35 ИНДЕКС К ПОЗИЦИИ(справочно): ТЕР16-07-005-01 Индекс 2 кв.2014 г. к ТЕР16-07-005-01 ОЗП=13,08; ЭМ=2,56; ЗПМ=13,08; МАТ=2,78 Сантехнические работы - внутренние (трубопроводы, водопровод, канализация, отопление, газоснабжение, вентиляция и кондиционирование воздуха): НР (1985 руб.): 128%*0.9 * 0,85 от ФОТ СП (1144 руб.): 83%*0.85 * 0,8 от ФОТ | 100 м трубопровода | 1,29 а+б | 216.27 | 119.85 | 85.5 |  |  | 279 | 155 | 110 |  | 7.78 | 10.04
73 | ТЕР16-07-003-04 Постановл.Губернат.Хабар.края от 09.10.10 N119 | Врезка в действующие внутренние сети трубопроводов отопления и водоснабжения диаметром: 32 мм КОЭФ. К ПОЗИЦИИ: При ремонте и реконструкции зданий и сооружений работы, аналогичные технологическим процессам в новом строительстве ОЗП=1,15; ЭМ=1,25; ЗПМ=1,25; ТЗ=1,15; ТЗМ=1,25; 2. Производство ремонтных работ в существующих зданиях и сооружениях в стесненных условиях: с наличием в зоне производства работ действующего технологического оборудования (станков, установок, кранов и т.п.) или загромождающих предметов (лабораторное оборудование, мебель и т. п.), или движения транспорта по внутрицеховым путям. ОЗП=1,35; ЭМ=1,35; ЗПМ=1,35; ТЗ=1,35; ТЗМ=1,35 ИНДЕКС К ПОЗИЦИИ(справочно): ТЕР16-07-003-04 Индекс 2 кв.2014 г. к ТЕР16-07-003-04 ОЗП=13,08; ЭМ=4,29; ЗПМ=13,08; МАТ=4,29 Сантехнические работы - внутренние (трубопроводы, водопровод, канализация, отопление, газоснабжение, вентиляция и кондиционирование воздуха): НР (1165 руб.): 128%*0.9 * 0,85 от ФОТ СП (672 руб.): 83%*0.85 * 0,8 от ФОТ | 1 врезка | 1 | 166.56 | 90.91 | 9.63 |  |  | 167 | 91 | 10 |  | 6.93 | 6.93
79 | ТЕРм12-12-006-06 Постановл.Губернат.Хабар.края от 09.10.10 N119 | Арматура приварная с ручным приводом или без привода водопроводная на условное давление до 10 МПа, диаметр условного прохода: 40 мм КОЭФ. К ПОЗИЦИИ: При ремонте и реконструкции зданий и сооружений работы, аналогичные технологическим процессам в новом строительстве ОЗП=1,15; ЭМ=1,25; ЗПМ=1,25; ТЗ=1,15; ТЗМ=1,25; 2. Производство ремонтных работ в существующих зданиях и сооружениях в стесненных условиях: с наличием в зоне производства работ действующего технологического оборудования (станков, установок, кранов и т.п.) или загромождающих предметов (лабораторное оборудование, мебель и т. п.), или движения транспорта по внутрицеховым путям. ОЗП=1,35; ЭМ=1,35; ЗПМ=1,35; ТЗ=1,35; ТЗМ=1,35 ИНДЕКС К ПОЗИЦИИ(справочно): ТЕРм12-12-006-06 Индекс 2 кв.2014 г. к ТЕРм12-12-006-06 ОЗП=13,08; ЭМ=4,17; ЗПМ=13,08; МАТ=3,57 Монтаж оборудования: НР (2846 руб.): 80%*0,85 от ФОТ СП (2009 руб.): 60%*0,8 от ФОТ | 1 шт. | 3 | 138.05 | 106.81 | 12.73 |  |  | 414 | 320 | 38 |  | 8.38 | 25.14
80 | ТСЦ-302-1825 Постановл.Губернат.Хабар.края от 09.10.10 N119 | Краны шаровые PN25 BALLOMAX под приварку диаметром: 40 мм КОЭФ. К ПОЗИЦИИ: При ремонте и реконструкции зданий и сооружений работы, аналогичные технологическим процессам в новом строительстве ОЗП=1,15; ЭМ=1,25; ЗПМ=1,25; ТЗ=1,15; ТЗМ=1,25; 2. Производство ремонтных работ в существующих зданиях и сооружениях в стесненных условиях: с наличием в зоне производства работ действующего технологического оборудования (станков, установок, кранов и т.п.) или загромождающих предметов (лабораторное оборудование, мебель и т. п.), или движения транспорта по внутрицеховым путям. ОЗП=1,35; ЭМ=1,35; ЗПМ=1,35; ТЗ=1,35; ТЗМ=1,35 ИНДЕКС К ПОЗИЦИИ(справочно): ТСЦ-302-1825 Индекс 2 кв.2014 г. к ТСЦ-302-1825 Краны шаровые PN25 BALLOMAX под приварку диаметром 40 мм МАТ=2,9 Сантехнические работы - внутренние (трубопроводы, водопровод, канализация, отопление, газоснабжение, вентиляция и кондиционирование воздуха) | шт. | 3 | 563.73 |  |  |  |  | 1691
81 | ТЕР16-05-001-01 Постановл.Губернат.Хабар.края от 09.10.10 N119 | Установка вентилей, задвижек, затворов, клапанов обратных, кранов проходных на трубопроводах из стальных труб диаметром: до 25 мм КОЭФ. К ПОЗИЦИИ: При ремонте и реконструкции зданий и сооружений работы, аналогичные технологическим процессам в новом строительстве ОЗП=1,15; ЭМ=1,25; ЗПМ=1,25; ТЗ=1,15; ТЗМ=1,25; 2. Производство ремонтных работ в существующих зданиях и сооружениях в стесненных условиях: с наличием в зоне производства работ действующего технологического оборудования (станков, установок, кранов и т.п.) или загромождающих предметов (лабораторное оборудование, мебель и т. п.), или движения транспорта по внутрицеховым путям. ОЗП=1,35; ЭМ=1,35; ЗПМ=1,35; ТЗ=1,35; ТЗМ=1,35 ИНДЕКС К ПОЗИЦИИ(справочно): ТЕР16-05-001-01 Индекс 2 кв.2014 г. к ТЕР16-05-001-01 ОЗП=13,08; ЭМ=4,51; ЗПМ=13,08; МАТ=4,49 Сантехнические работы - внутренние (трубопроводы, водопровод, канализация, отопление, газоснабжение, вентиляция и кондиционирование воздуха): НР (346 руб.): 128%*0.9 * 0,85 от ФОТ СП (199 руб.): 83%*0.85 * 0,8 от ФОТ | 1 шт. | 1 | 106.68 | 27.41 | 7.24 |  |  | 107 | 27 | 7 |  | 2.28 | 2.28
14 |  | VT.161 Клапан обратный 1 1/2" (491/1,18*1,02=424,42р) КОЭФ. К ПОЗИЦИИ: При ремонте и реконструкции зданий и сооружений работы, аналогичные технологическим процессам в новом строительстве ОЗП=1,15; ЭМ=1,25; ЗПМ=1,25; ТЗ=1,15; ТЗМ=1,25; 2. Производство ремонтных работ в существующих зданиях и сооружениях в стесненных условиях: с наличием в зоне производства работ действующего технологического оборудования (станков, установок, кранов и т.п.) или загромождающих предметов (лабораторное оборудование, мебель и т. п.), или движения транспорта по внутрицеховым путям. ОЗП=1,35; ЭМ=1,35; ЗПМ=1,35; ТЗ=1,35; ТЗМ=1,35 Материалы | шт | 1 | 424.42 |  |  |  |  | 424
83 | ТЕР18-06-007-03 Постановл.Губернат.Хабар.края от 09.10.10 N119 | Установка фильтров диаметром: 40 мм 227,13 = 9 788,43 - 10 x 956,13 КОЭФ. К ПОЗИЦИИ: При ремонте и реконструкции зданий и сооружений работы, аналогичные технологическим процессам в новом строительстве ОЗП=1,15; ЭМ=1,25; ЗПМ=1,25; ТЗ=1,15; ТЗМ=1,25; 2. Производство ремонтных работ в существующих зданиях и сооружениях в стесненных условиях: с наличием в зоне производства работ действующего технологического оборудования (станков, установок, кранов и т.п.) или загромождающих предметов (лабораторное оборудование, мебель и т. п.), или движения транспорта по внутрицеховым путям. ОЗП=1,35; ЭМ=1,35; ЗПМ=1,35; ТЗ=1,35; ТЗМ=1,35 ИНДЕКС К ПОЗИЦИИ(справочно): ТЕР18-06-007-03 Индекс 2 кв.2014 г. к ТЕР18-06-007-03 ОЗП=13,08; ЭМ=5,6; ЗПМ=13,08; МАТ=1,74 Сантехнические работы - внутренние (трубопроводы, водопровод, канализация, отопление, газоснабжение, вентиляция и кондиционирование воздуха): НР (244 руб.): 128%*0.9 * 0,85 от ФОТ СП (141 руб.): 83%*0.85 * 0,8 от ФОТ | 10 фильтров | 0.1 | 355.61 | 189.43 | 149.9 | 0.86 |  | 36 | 19 | 15 |  | 15.4 | 1.54
Уд | 1. 301-1215 | Фильтры для очистки воды в трубопроводах систем отопления диаметром: 40 мм | шт. | 10 1 | 956.13 |  |  |  |  | 956.13
15 | Прайс ООО "Атлант" | Фильтр косой (VT400) Вн.-вн1 1/2" Ду 40мм (1270/1,18*1,02=1097,79р) КОЭФ. К ПОЗИЦИИ: При ремонте и реконструкции зданий и сооружений работы, аналогичные технологическим процессам в новом строительстве ОЗП=1,15; ЭМ=1,25; ЗПМ=1,25; ТЗ=1,15; ТЗМ=1,25; 2. Производство ремонтных работ в существующих зданиях и сооружениях в стесненных условиях: с наличием в зоне производства работ действующего технологического оборудования (станков, установок, кранов и т.п.) или загромождающих предметов (лабораторное оборудование, мебель и т. п.), или движения транспорта по внутрицеховым путям. ОЗП=1,35; ЭМ=1,35; ЗПМ=1,35; ТЗ=1,35; ТЗМ=1,35 Материалы | шт | 1 | 1097.79 |  |  |  |  | 1098
85 | ТЕР18-07-001-02 Постановл.Губернат.Хабар.края от 09.10.10 N119 | Установка манометров: с трехходовым краном КОЭФ. К ПОЗИЦИИ: При ремонте и реконструкции зданий и сооружений работы, аналогичные технологическим процессам в новом строительстве ОЗП=1,15; ЭМ=1,25; ЗПМ=1,25; ТЗ=1,15; ТЗМ=1,25; 2. Производство ремонтных работ в существующих зданиях и сооружениях в стесненных условиях: с наличием в зоне производства работ действующего технологического оборудования (станков, установок, кранов и т.п.) или загромождающих предметов (лабораторное оборудование, мебель и т. п.), или движения транспорта по внутрицеховым путям. ОЗП=1,35; ЭМ=1,35; ЗПМ=1,35; ТЗ=1,35; ТЗМ=1,35 ИНДЕКС К ПОЗИЦИИ(справочно): ТЕР18-07-001-02 Индекс 2 кв.2014 г. к ТЕР18-07-001-02 ОЗП=13,08; МАТ=2,19 Сантехнические работы - внутренние (трубопроводы, водопровод, канализация, отопление, газоснабжение, вентиляция и кондиционирование воздуха): НР (116 руб.): 128%*0.9 * 0,85 от ФОТ СП (67 руб.): 83%*0.85 * 0,8 от ФОТ | 1 компл. | 2 | 316.35 | 4.48 |  |  |  | 633 | 9 |  |  | 0.34 | 0.68
86 | ФССЦпг01-01-01-041 И1-Пр. Минрегион от 05.05.12 №189 | Погрузочные работы при автомобильных перевозках: мусора строительного с погрузкой вручную ИНДЕКС К ПОЗИЦИИ(справочно): ФССЦпг01-01-01-041 Индекс 2 кв.2014 г. к ФССЦпг01-01-01-041 ОЗП=10,3 Перевозка автотранспортом: НР 0%*0,85 от ФОТ СП 0%*0,8 от ФОТ | 1 т груза | 1.12 | 42.98 | 42.98 |  |  |  | 48 | 48
87 | ФССЦпг03-21-01-002 Пр.Минрегиона №354 от 20.07.11 | Перевозка грузов автомобилями-самосвалами грузоподъемностью 10 т, работающих вне карьера, на расстояние: до 2 км I класс груза ИНДЕКС К ПОЗИЦИИ(справочно): ФССЦпг03-21-01-002 Индекс 2 кв.2014 г. к ФССЦпг03-21-01-002 ЭМ=8,84 Перевозка грузов автотранспортом: НР 0%*0,85 от ФОТ СП 0%*0,8 от ФОТ | 1 т груза | 1.12 | 3.86 |  | 3.86 |  |  | 4 |  | 4
Раздел 3. ХВС по квартирам
4 | ТЕР16-04-002-01 Постановл.Губернат.Хабар.края от 09.10.10 N119 | Прокладка трубопроводов водоснабжения из напорных полиэтиленовых труб низкого давления среднего типа наружным диаметром: 20 мм КОЭФ. К ПОЗИЦИИ: При ремонте и реконструкции зданий и сооружений работы, аналогичные технологическим процессам в новом строительстве ОЗП=1,15; ЭМ=1,25; ЗПМ=1,25; ТЗ=1,15; ТЗМ=1,25; ИНДЕКС К ПОЗИЦИИ(справочно): ТЕР16-04-002-01 Индекс 2 кв.2014 г. к ТЕР16-04-002-01 ОЗП=13,08; ЭМ=5,28; ЗПМ=13,08; МАТ=3,2 Сантехнические работы - внутренние (трубопроводы, водопровод, канализация, отопление, газоснабжение, вентиляция и кондиционирование воздуха): НР (105371 руб.): 128%*0.9 * 0,85 от ФОТ СП (60735 руб.): 83%*0.85 * 0,8 от ФОТ | 100 м трубопровода | 1,736 173,6/100 | 7834.62 | 4308.8 | 3019.65 | 430.28 |  | 13601 | 7480 | 5242 | 747 | 328.17 | 569.7
16 | Прайс ООО "Атлант" | Тройник комбинированный п/проп. 20*1/2*20 в.р. (43,50/1,18*1,02=37,60р) КОЭФ. К ПОЗИЦИИ: При ремонте и реконструкции зданий и сооружений работы, аналогичные технологическим процессам в новом строительстве ОЗП=1,15; ЭМ=1,25; ЗПМ=1,25; ТЗ=1,15; ТЗМ=1,25; Материалы | шт | 90 | 37.6 |  |  |  |  | 3384
17 | Прайс ООО "Атлант" | Муфта комбинированная п/проп. 20*1/2 в.р. (39/1,18*1,02=33,71р) КОЭФ. К ПОЗИЦИИ: При ремонте и реконструкции зданий и сооружений работы, аналогичные технологическим процессам в новом строительстве ОЗП=1,15; ЭМ=1,25; ЗПМ=1,25; ТЗ=1,15; ТЗМ=1,25; Материалы | шт | 135 | 33.71 |  |  |  |  | 4551
18 | Прайс ООО "Атлант" | Муфта комбинированная п/проп. 20*1/2 н.р. (46/1,18*1,02=39,76р) КОЭФ. К ПОЗИЦИИ: При ремонте и реконструкции зданий и сооружений работы, аналогичные технологическим процессам в новом строительстве ОЗП=1,15; ЭМ=1,25; ЗПМ=1,25; ТЗ=1,15; ТЗМ=1,25; Материалы | шт | 135 | 39.76 |  |  |  |  | 5368
19 | Прайс ООО "Атлант" | Уголок 90 - 20 п/п(5/1,18*1,02=4,32р) КОЭФ. К ПОЗИЦИИ: При ремонте и реконструкции зданий и сооружений работы, аналогичные технологическим процессам в новом строительстве ОЗП=1,15; ЭМ=1,25; ЗПМ=1,25; ТЗ=1,15; ТЗМ=1,25; Материалы | шт | 180 | 4.32 |  |  |  |  | 778
20 | Прайс ООО "Атлант" | Кран шар. вн.-нар. 1/2" "Basic" ручка бабочка (146/1,18*1,02=126,20р) КОЭФ. К ПОЗИЦИИ: При ремонте и реконструкции зданий и сооружений работы, аналогичные технологическим процессам в новом строительстве ОЗП=1,15; ЭМ=1,25; ЗПМ=1,25; ТЗ=1,15; ТЗМ=1,25; Материалы | шт | 90 | 126.2 |  |  |  |  | 11358
21 | Прайс ООО "Атлант" | Кран шар. со сг. вн.-нар. 1/2" "Basic"(белая ручка бабочка)(174,87/1,18*1,02=151,15р) КОЭФ. К ПОЗИЦИИ: При ремонте и реконструкции зданий и сооружений работы, аналогичные технологическим процессам в новом строительстве ОЗП=1,15; ЭМ=1,25; ЗПМ=1,25; ТЗ=1,15; ТЗМ=1,25; Материалы | шт | 90 | 151.15 |  |  |  |  | 13604
5 | ТЕР16-04-002-02 Постановл.Губернат.Хабар.края от 09.10.10 N119 | Прокладка трубопроводов водоснабжения из напорных полиэтиленовых труб низкого давления среднего типа наружным диаметром: 25 мм КОЭФ. К ПОЗИЦИИ: При ремонте и реконструкции зданий и сооружений работы, аналогичные технологическим процессам в новом строительстве ОЗП=1,15; ЭМ=1,25; ЗПМ=1,25; ТЗ=1,15; ТЗМ=1,25; ИНДЕКС К ПОЗИЦИИ(справочно): ТЕР16-04-002-02 Индекс 2 кв.2014 г. к ТЕР16-04-002-02 ОЗП=13,08; ЭМ=5,3; ЗПМ=13,08; МАТ=3,65 Сантехнические работы - внутренние (трубопроводы, водопровод, канализация, отопление, газоснабжение, вентиляция и кондиционирование воздуха): НР (88887 руб.): 128%*0.9 * 0,85 от ФОТ СП (51233 руб.): 83%*0.85 * 0,8 от ФОТ | 100 м трубопровода | 1,9 190/100 | 5829.29 | 3389.24 | 1861.59 | 262.92 |  | 11076 | 6440 | 3537 | 500 | 258.14 | 490.47
22 | Прайс ООО "Атлант" | Муфта переходная п/проп. 32*20 (7/1,18*1,02=6,05р) КОЭФ. К ПОЗИЦИИ: При ремонте и реконструкции зданий и сооружений работы, аналогичные технологическим процессам в новом строительстве ОЗП=1,15; ЭМ=1,25; ЗПМ=1,25; ТЗ=1,15; ТЗМ=1,25; Материалы | шт | 18 | 6.05 |  |  |  |  | 109
23 | Прайс ООО "Атлант" | Тройник переходной п/проп. 32*20*32( (12/1,18*1,02=10,37р) КОЭФ. К ПОЗИЦИИ: При ремонте и реконструкции зданий и сооружений работы, аналогичные технологическим процессам в новом строительстве ОЗП=1,15; ЭМ=1,25; ЗПМ=1,25; ТЗ=1,15; ТЗМ=1,25; Материалы | шт | 72 | 10.37 |  |  |  |  | 747
35 | ТСЦ-301-1224 Постановл.Губернат.Хабар.края от 09.10.10 N119 | Крепления для трубопроводов: кронштейны, планки, хомуты ИНДЕКС К ПОЗИЦИИ(справочно): ТСЦ-301-1224 Индекс 2 кв.2014 г. к ТСЦ-301-1224 Крепления для трубопроводов: кронштейны, планки, хомуты МАТ=3,68 Погрузо-разгрузочные работы при автоперевозках | кг | 54,54 (с+д)*0,15*100 | 16.69 |  |  |  |  | 910
36 | ТЕР16-07-005-01 Постановл.Губернат.Хабар.края от 09.10.10 N119 | Гидравлическое испытание трубопроводов систем отопления, водопровода и горячего водоснабжения диаметром: до 50 мм КОЭФ. К ПОЗИЦИИ: При ремонте и реконструкции зданий и сооружений работы, аналогичные технологическим процессам в новом строительстве ОЗП=1,15; ЭМ=1,25; ЗПМ=1,25; ТЗ=1,15; ТЗМ=1,25; ИНДЕКС К ПОЗИЦИИ(справочно): ТЕР16-07-005-01 Индекс 2 кв.2014 г. к ТЕР16-07-005-01 ОЗП=13,08; ЭМ=2,56; ЗПМ=13,08; МАТ=2,78 Сантехнические работы - внутренние (трубопроводы, водопровод, канализация, отопление, газоснабжение, вентиляция и кондиционирование воздуха): НР (6199 руб.): 128%*0.9 * 0,85 от ФОТ СП (3573 руб.): 83%*0.85 * 0,8 от ФОТ | 100 м трубопровода | 3,636 с+д | 239.09 | 133.17 | 95 |  |  | 869 | 484 | 345 |  | 8.64 | 31.42
45 | ТЕРр65-16-1 Постановл.Губернат.Хабар.края от 09.10.10 N119 | Смена сгонов у трубопроводов диаметром: до 20 мм КОЭФ. К ПОЗИЦИИ: ИНДЕКС К ПОЗИЦИИ(справочно): ТЕРр65-16-1 Индекс 2 кв.2014 г. к ТЕРр65-16-1 ОЗП=13,08; ЭМ=6,51; ЗПМ=13,08; МАТ=2,21 Внутренние санитарно-технические работы: смена труб, санитарно-технических приборов и другие работы (ремонтно-строительные): НР (11188 руб.): 103%*0,85 от ФОТ СП (6134 руб.): 60%*0,8 от ФОТ | 100 сгонов | 1.8 | 2104.92 | 542 | 1.11 | 0.44 |  | 3789 | 976 | 2 | 1 | 43.05 | 77.49
37 | ТЕРр65-6-10 Постановл.Губернат.Хабар.края от 09.10.10 N119 | Смена: гибких подводок КОЭФ. К ПОЗИЦИИ: ИНДЕКС К ПОЗИЦИИ(справочно): ТЕРр65-6-10 Индекс 2 кв.2014 г. к ТЕРр65-6-10 ОЗП=13,08; ЭМ=6,79; ЗПМ=13,08; МАТ=2,09 Внутренние санитарно-технические работы: смена труб, санитарно-технических приборов и другие работы (ремонтно-строительные): НР (9745 руб.): 103%*0,85 от ФОТ СП (5343 руб.): 60%*0,8 от ФОТ | 100 приборов | 0.9 | 3405.66 | 943.98 | 10.68 | 1.1 |  | 3065 | 850 | 10 | 1 | 78.6 | 70.74
Раздел 4. Изоляция труб в подвале
41 | ТЕР26-01-017-01 Постановл.Губернат.Хабар.края от 09.10.10 N119 | Изоляция трубопроводов изделиями из вспененного каучука («Армофлекс»), вспененного полиэтилена («Термофлекс»): трубками 277,16 = 1 502,91 - 1,438 x 238,00 - 11 x 79,63 - 0,02 x 178,00 - 0,033 x 121,94 КОЭФ. К ПОЗИЦИИ: При ремонте и реконструкции зданий и сооружений работы, аналогичные технологическим процессам в новом строительстве ОЗП=1,15; ЭМ=1,25; ЗПМ=1,25; ТЗ=1,15; ТЗМ=1,25; 2. Производство ремонтных работ в существующих зданиях и сооружениях в стесненных условиях: с наличием в зоне производства работ действующего технологического оборудования (станков, установок, кранов и т.п.) или загромождающих предметов (лабораторное оборудование, мебель и т. п.), или движения транспорта по внутрицеховым путям. ОЗП=1,35; ЭМ=1,35; ЗПМ=1,35; ТЗ=1,35; ТЗМ=1,35 ИНДЕКС К ПОЗИЦИИ(справочно): ТЕР26-01-017-01 Индекс 2 кв.2014 г. к ТЕР26-01-017-01 ОЗП=13,08; ЭМ=6,72; ЗПМ=13,08; МАТ=2,62 Теплоизоляционные работы: НР (9266 руб.): 100%*0.9 * 0,85 от ФОТ СП (5765 руб.): 70%*0.85 * 0,8 от ФОТ | 10 м трубопровода | 12,9 (а+б)*100/10 | 321.45 | 71.75 | 46.05 |  |  | 4147 | 926 | 594 |  | 5.47 | 70.56
Уд | 1. 101-2466 | Краска «Армофиниш» | л | 1,438 18,55 | 238 |  |  |  |  | 4414.9
Уд | 2. 104-0162 | Трубки из вспененного полиэтилена (пенополиэтилен) «Термофлекс» диаметром 108х13 мм | м | 11 141,9 | 79.63 |  |  |  |  | 11299.5
Уд | 3. 113-0394 | Очиститель для клея «Армофлекс» | л | 0,02 0,258 | 178 |  |  |  |  | 45.92
Уд | 4. 506-0879 | Листы алюминиевые марки АД1Н, толщиной: 0,5 мм | кг | 0,033 0,4257 | 121.94 |  |  |  |  | 51.91
42 | ТСЦ-104-0270 Постановл.Губернат.Хабар.края от 09.10.10 N119 | Трубки из вспененного полиэтилена, внутренний диаметр: 30 мм, толщина 9 мм КОЭФ. К ПОЗИЦИИ: При ремонте и реконструкции зданий и сооружений работы, аналогичные технологическим процессам в новом строительстве ОЗП=1,15; ЭМ=1,25; ЗПМ=1,25; ТЗ=1,15; ТЗМ=1,25; 2. Производство ремонтных работ в существующих зданиях и сооружениях в стесненных условиях: с наличием в зоне производства работ действующего технологического оборудования (станков, установок, кранов и т.п.) или загромождающих предметов (лабораторное оборудование, мебель и т. п.), или движения транспорта по внутрицеховым путям. ОЗП=1,35; ЭМ=1,35; ЗПМ=1,35; ТЗ=1,35; ТЗМ=1,35 ИНДЕКС К ПОЗИЦИИ(справочно): ТСЦ-104-0269 Индекс 3 кв.2013 г. к ТСЦ-104-0269 Трубки из вспененного полиэтилена, внутренний диаметр 28 мм, толщина 9 мм МАТ=1,59 Теплоизоляционные работы | м | 53,9 а*1,1*100 | 22.54 |  |  |  |  | 1215
43 | ТСЦ-104-0272 Постановл.Губернат.Хабар.края от 09.10.10 N119 | Трубки из вспененного полиэтилена, внутренний диаметр: 48 мм, толщина 9 мм КОЭФ. К ПОЗИЦИИ: При ремонте и реконструкции зданий и сооружений работы, аналогичные технологическим процессам в новом строительстве ОЗП=1,15; ЭМ=1,25; ЗПМ=1,25; ТЗ=1,15; ТЗМ=1,25; 2. Производство ремонтных работ в существующих зданиях и сооружениях в стесненных условиях: с наличием в зоне производства работ действующего технологического оборудования (станков, установок, кранов и т.п.) или загромождающих предметов (лабораторное оборудование, мебель и т. п.), или движения транспорта по внутрицеховым путям. ОЗП=1,35; ЭМ=1,35; ЗПМ=1,35; ТЗ=1,35; ТЗМ=1,35 ИНДЕКС К ПОЗИЦИИ(справочно): ТСЦ-104-0272 Индекс 2 кв.2014 г. к ТСЦ-104-0272 Трубки из вспененного полиэтилена, внутренний диаметр 48 мм, толщина 9 мм МАТ=2,03 Теплоизоляционные работы | м | 88 б*1,1*100 | 26.3 |  |  |  |  | 2314
Итого прямые затраты по смете с учетом индексов, в текущих ценах | [9 empty] | 474472 | 293408 | 55103 | 17344 |  | 1740.56
Накладные расходы | [9 empty] | 286566
Сметная прибыль | [9 empty] | 165862
Итоги по смете:
Итого Строительные работы | [9 empty] | 917501 |  |  |  |  | 1715.42
Итого Монтажные работы | [9 empty] | 9399 |  |  |  |  | 25.14
Итого | [9 empty] | 926900 |  |  |  |  | 1740.56
В том числе:
Материалы | [9 empty] | 125961
Машины и механизмы | [9 empty] | 55103
ФОТ | [9 empty] | 310752
Накладные расходы | [9 empty] | 286566
Сметная прибыль | [9 empty] | 165862
Зональный коэф. Вяземск 0,05*ПЗ | [9 empty] | 23724
Итого | [9 empty] | 950624
ПСД 1,5% | [9 empty] | 14259
Технадзор 0,6% | [9 empty] | 5704
Экспертиза сметы 0,4% | [9 empty] | 3802
Итого | [9 empty] | 974389
Непредвиденные затраты 2% | [9 empty] | 19484
Итого с непредвиденными | [9 empty] | 993873
НДС 18% | [9 empty] | 178898
ВСЕГО по смете | [9 empty] | 1172771 |  |  |  |  | 1740.56
|  | Составил |  |  |  |  | Проверил
Утверждено общим собранием собственников жилых помещений. Пртокол собрания №2 от 18.05.2014г.
Ознаколмен: Председатель ТСЖ "Адонис"