## Локальная смета
СОГЛАСОВАНО: | [11 empty] | УТВЕРЖДАЮ:
_________________ | [11 empty] | _________________
" _____ " ________________ 2014 г. | [11 empty] | "______ " _______________2014 г.
Хабаровский край, г.Вяземский
(наименование стройки)
ЛОКАЛЬНЫЙ СМЕТНЫЙ РАСЧЕТ №
(локальная смета)
|  | на | Капитальный ремонт системы электроснабжения мкд по ул.Казачья, д.14
(наименование работ и затрат, наименование объекта)
Основание:
|  |  | Сметная стоимость _______________________________________________________________________________________________ | [5 empty] | ___________________________2319,968 |  | тыс. руб.
|  |  | строительных работ _______________________________________________________________________________________________ | [5 empty] | _______________________________________________________________________________________________447,558 |  | тыс. руб.
|  |  | монтажных работ _______________________________________________________________________________________________ | [5 empty] | _______________________________________________________________________________________________1364,775 |  | тыс. руб.
|  |  | прочих _______________________________________________________________________________________________ | [5 empty] | _______________________________________________________________________________________________7,771 |  | тыс. руб.
|  |  | Средства на оплату труда _______________________________________________________________________________________________ | [5 empty] | ___________________________494,614 |  | тыс. руб.
|  |  | Сметная трудоемкость _______________________________________________________________________________________________ | [5 empty] | _______________________________________________________________________________________________2927,58 |  | чел.час
Составлен(а) в текущих (прогнозных) ценах по состоянию на 2 кв. 2014
№ пп | Обосно- вание | Наименование | Ед. изм. | Кол. | Стоимость единицы, руб. |  |  |  | Общая стоимость, руб. |  |  |  |  | Т/з осн. раб.на ед. | Т/з осн. раб. Всего | Общая масса обору-дования, т
[5 empty] | Всего | В том числе |  |  | Обору- дование | Всего | В том числе
[6 empty] | Осн.З/п | Эк.Маш | З/пМех |  |  | Осн.З/п | Эк.Маш | З/пМех
1 | 2 | 3 | 4 | 5 | 6 | 7 | 8 | 9 | 10 | 11 | 12 | 13 | 14 | 15 | 16 | 17
Раздел 1. Демонтаж
Подъезды
1 | ТЕРр67-3-1 Постановл.Губернат.Хабар.края от 09.10.10 N119 | Демонтаж кабеля ИНДЕКС К ПОЗИЦИИ(справочно): ТЕРр67-3-1 Индекс 2 кв.2014 г. к ТЕРр67-3-1 ОЗП=13,08; ЭМ=6,51; ЗПМ=13,08 Электромонтажные работы (ремонтно-строительные): НР (1254 руб.): 85%*(0,85*0,8905) от ФОТ СП (1013 руб.): 65%*0,8 от ФОТ | 100 м | 1,5 150/100 | 99.95 | 99.58 | 0.37 | 0.15 |  | 150 | 149 | 1 |  | 9.64 | 14.46
2 | ТЕРр67-4-1 Постановл.Губернат.Хабар.края от 09.10.10 N119 | Демонтаж: выключателей, розеток ИНДЕКС К ПОЗИЦИИ(справочно): ТЕРр67-4-1 Индекс 2 кв.2014 г. к ТЕРр67-4-1 ОЗП=13,08 Электромонтажные работы (ремонтно-строительные): НР (185 руб.): 85%*(0,85*0,8905) от ФОТ СП (150 руб.): 65%*0,8 от ФОТ | 100 шт. | 0.36 | 60.33 | 60.33 |  |  |  | 22 | 22 |  |  | 5.84 | 2.1
3 | ТЕРр67-4-4 Постановл.Губернат.Хабар.края от 09.10.10 N119 | Демонтаж: бра, плафонов ИНДЕКС К ПОЗИЦИИ(справочно): ТЕРр67-4-4 Индекс 2 кв.2014 г. к ТЕРр67-4-4 ОЗП=13,08; ЭМ=6,51; ЗПМ=13,08 Электромонтажные работы (ремонтно-строительные): НР (345 руб.): 85%*(0,85*0,8905) от ФОТ СП (279 руб.): 65%*0,8 от ФОТ | 100 шт. | 0.36 | 112.78 | 111.67 | 1.11 | 0.44 |  | 41 | 41 |  |  | 10.81 | 3.89
Подвал
4 | ТЕРр67-3-1 Постановл.Губернат.Хабар.края от 09.10.10 N119 | Демонтаж кабеля ИНДЕКС К ПОЗИЦИИ(справочно): ТЕРр67-3-1 Индекс 2 кв.2014 г. к ТЕРр67-3-1 ОЗП=13,08; ЭМ=6,51; ЗПМ=13,08 Электромонтажные работы (ремонтно-строительные): НР (2516 руб.): 85%*(0,85*0,8905) от ФОТ СП (2034 руб.): 65%*0,8 от ФОТ | 100 м | 3 300/100 | 99.95 | 99.58 | 0.37 | 0.15 |  | 300 | 299 | 1 |  | 9.64 | 28.92
5 | ТЕРр67-4-1 Постановл.Губернат.Хабар.края от 09.10.10 N119 | Демонтаж: выключателей, розеток ИНДЕКС К ПОЗИЦИИ(справочно): ТЕРр67-4-1 Индекс 2 кв.2014 г. к ТЕРр67-4-1 ОЗП=13,08 Электромонтажные работы (ремонтно-строительные): НР (160 руб.): 85%*(0,85*0,8905) от ФОТ СП (129 руб.): 65%*0,8 от ФОТ | 100 шт. | 0.32 | 60.33 | 60.33 |  |  |  | 19 | 19 |  |  | 5.84 | 1.87
6 | ТЕРр67-4-4 Постановл.Губернат.Хабар.края от 09.10.10 N119 | Демонтаж: бра, плафонов ИНДЕКС К ПОЗИЦИИ(справочно): ТЕРр67-4-4 Индекс 2 кв.2014 г. к ТЕРр67-4-4 ОЗП=13,08; ЭМ=6,51; ЗПМ=13,08 Электромонтажные работы (ремонтно-строительные): НР (404 руб.): 85%*(0,85*0,8905) от ФОТ СП (327 руб.): 65%*0,8 от ФОТ | 100 шт. | 0.43 | 112.78 | 111.67 | 1.11 | 0.44 |  | 48 | 48 |  |  | 10.81 | 4.65
Силовое оборудование
7 | ТЕРр67-3-1 Постановл.Губернат.Хабар.края от 09.10.10 N119 | Демонтаж кабеля ИНДЕКС К ПОЗИЦИИ(справочно): ТЕРр67-3-1 Индекс 2 кв.2014 г. к ТЕРр67-3-1 ОЗП=13,08; ЭМ=6,51; ЗПМ=13,08 Электромонтажные работы (ремонтно-строительные): НР (2516 руб.): 85%*(0,85*0,8905) от ФОТ СП (2034 руб.): 65%*0,8 от ФОТ | 100 м | 3 300/100 | 99.95 | 99.58 | 0.37 | 0.15 |  | 300 | 299 | 1 |  | 9.64 | 28.92
8 | ТЕРм08-03-526-01 Постановл.Губернат.Хабар.края от 09.10.10 N119 | Демонтаж Автомат одно-, двух-, трехполюсный, устанавливаемый на конструкции: на стене или колонне, на ток до 25 А КОЭФ. К ПОЗИЦИИ: Демонтаж оборудования, которое не подлежит дальнейшему использованию (предназначено в лом) без разборки и резки ОЗП=0,3; ЭМ=0,3 к расх.; ЗПМ=0,3; МАТ=0 к расх.; ТЗ=0,3; ТЗМ=0,3; 2. Производство ремонтных работ в существующих зданиях и сооружениях в стесненных условиях: с наличием в зоне производства работ действующего технологического оборудования (станков, установок, кранов и т.п.) или загромождающих предметов (лабораторное оборудование, мебель и т. п.), или движения транспорта по внутрицеховым путям. ОЗП=1,35; ЭМ=1,35; ЗПМ=1,35; ТЗ=1,35; ТЗМ=1,35 ИНДЕКС К ПОЗИЦИИ(справочно): ТЕРм08-03-526-01 Индекс 2 кв.2014 г. к ТЕРм08-03-526-01 ОЗП=13,08; ЭМ=3,67; ЗПМ=13,08; МАТ=1,77 Электромонтажные работы на других объектах: НР (20193 руб.): 95%*(0,85*0,8905) от ФОТ СП (14603 руб.): 65%*0,8 от ФОТ | 1 шт. | 270 | 8.48 | 7.95 | 0.53 |  |  | 2290 | 2147 | 143 |  | 0.63 | 170.1
9 | ФССЦпг01-01-01-041 И1-Пр. Минрегион от 05.05.12 №189 | Погрузочные работы при автомобильных перевозках: мусора строительного с погрузкой вручную ИНДЕКС К ПОЗИЦИИ(справочно): ФССЦпг01-01-01-041 Индекс 2 кв.2014 г. к ФССЦпг01-01-01-041 ОЗП=10,3 Погрузо-разгрузочные работы: НР 0%*(0,85*0,8905) от ФОТ СП 0%*0,8 от ФОТ | 1 т груза | 0.8 | 42.98 | 42.98 |  |  |  | 34 | 34
10 | ФССЦпг03-21-01-002 Пр. Минрегион от 20.07.11 №354 | Перевозка грузов автомобилями-самосвалами грузоподъемностью 10 т, работающих вне карьера, на расстояние: до 2 км I класс груза ИНДЕКС К ПОЗИЦИИ(справочно): ФССЦпг03-21-01-002 Индекс 2 кв.2014 г. к ФССЦпг03-21-01-002 ЭМ=8,84 Перевозка грузов автотранспортом: НР 0%*(0,85*0,8905) от ФОТ СП 0%*0,8 от ФОТ | 1 т груза | 0.8 | 3.86 |  | 3.86 |  |  | 3 |  | 3
Раздел 2. Электромонтажные работы МОП
Подъезды
11 | ТЕРм08-02-409-01 Изм.1. Постановл.Губернатор.Хабар.края от 13.12.11 №121 | Труба винипластовая по установленным конструкциям, по стенам и колоннам с креплением скобами, диаметр: до 25 мм КОЭФ. К ПОЗИЦИИ: При ремонте и реконструкции зданий и сооружений работы, аналогичные технологическим процессам в новом строительстве ОЗП=1,15; ЭМ=1,25; ЗПМ=1,25; ТЗ=1,15; ТЗМ=1,25; 2. Производство ремонтных работ в существующих зданиях и сооружениях в стесненных условиях: с наличием в зоне производства работ действующего технологического оборудования (станков, установок, кранов и т.п.) или загромождающих предметов (лабораторное оборудование, мебель и т. п.), или движения транспорта по внутрицеховым путям. ОЗП=1,35; ЭМ=1,35; ЗПМ=1,35; ТЗ=1,35; ТЗМ=1,35 ИНДЕКС К ПОЗИЦИИ(справочно): ТЕРм08-02-409-01 Индекс 2 кв.2014 г. к ТЕРм08-02-409-01 ОЗП=13,08; ЭМ=4,73; ЗПМ=13,08; МАТ=1,25 Электромонтажные работы на других объектах: НР (21782 руб.): 95%*(0,85*0,8905) от ФОТ СП (15752 руб.): 65%*0,8 от ФОТ | 100 м | 5 500/100 | 1753.75 | 460.03 | 114.45 | 3.17 |  | 8769 | 2300 | 572 | 16 | 36.95 | 184.75
12 | ТСЦ-507-0915 Постановл.Губернат.Хабар.края от 09.10.10 N119 | Трубы поливинилхлоридные (ПВХ) диаметром 25 мм КОЭФ. К ПОЗИЦИИ: При ремонте и реконструкции зданий и сооружений работы, аналогичные технологическим процессам в новом строительстве ОЗП=1,15; ЭМ=1,25; ЗПМ=1,25; ТЗ=1,15; ТЗМ=1,25; 2. Производство ремонтных работ в существующих зданиях и сооружениях в стесненных условиях: с наличием в зоне производства работ действующего технологического оборудования (станков, установок, кранов и т.п.) или загромождающих предметов (лабораторное оборудование, мебель и т. п.), или движения транспорта по внутрицеховым путям. ОЗП=1,35; ЭМ=1,35; ЗПМ=1,35; ТЗ=1,35; ТЗМ=1,35 ИНДЕКС К ПОЗИЦИИ(справочно): ТСЦ-507-0915 Индекс 2 кв.2014 г. к ТСЦ-507-0915 Трубы поливинилхлоридные (ПВХ) диаметром 25 мм МАТ=1,88 Электромонтажные работы на других объектах | м | 510 500*1.02 | 8.4 |  |  |  |  | 4284
13 | ТЕРм08-02-412-02 Изм.1. Постановл.Губернатор.Хабар.края от 13.12.11 №121 | Затягивание провода в проложенные трубы и металлические рукава первого одножильного или многожильного в общей оплетке, суммарное сечение до 6 мм2 КОЭФ. К ПОЗИЦИИ: При ремонте и реконструкции зданий и сооружений работы, аналогичные технологическим процессам в новом строительстве ОЗП=1,15; ЭМ=1,25; ЗПМ=1,25; ТЗ=1,15; ТЗМ=1,25; 2. Производство ремонтных работ в существующих зданиях и сооружениях в стесненных условиях: с наличием в зоне производства работ действующего технологического оборудования (станков, установок, кранов и т.п.) или загромождающих предметов (лабораторное оборудование, мебель и т. п.), или движения транспорта по внутрицеховым путям. ОЗП=1,35; ЭМ=1,35; ЗПМ=1,35; ТЗ=1,35; ТЗМ=1,35 ИНДЕКС К ПОЗИЦИИ(справочно): ТЕРм08-02-412-02 Индекс 2 кв.2014 г. к ТЕРм08-02-412-02 ОЗП=13,08; ЭМ=5,97; ЗПМ=13,08; МАТ=2,54 Электромонтажные работы на других объектах: НР (6151 руб.): 95%*(0,85*0,8905) от ФОТ СП (4448 руб.): 65%*0,8 от ФОТ | 100 м | 5 500/100 | 340.85 | 130.28 | 9.63 | 0.58 |  | 1704 | 651 | 48 | 3 | 10.46 | 52.3
14 | ТЕРм08-02-401-01 Изм.1. Постановл.Губернатор.Хабар.края от 13.12.11 №121 | Кабель двух-четырехжильный сечением жилы до 16 мм2 с креплением накладными скобами, полосками с установкой ответвительных коробок КОЭФ. К ПОЗИЦИИ: При ремонте и реконструкции зданий и сооружений работы, аналогичные технологическим процессам в новом строительстве ОЗП=1,15; ЭМ=1,25; ЗПМ=1,25; ТЗ=1,15; ТЗМ=1,25; 2. Производство ремонтных работ в существующих зданиях и сооружениях в стесненных условиях: с наличием в зоне производства работ действующего технологического оборудования (станков, установок, кранов и т.п.) или загромождающих предметов (лабораторное оборудование, мебель и т. п.), или движения транспорта по внутрицеховым путям. ОЗП=1,35; ЭМ=1,35; ЗПМ=1,35; ТЗ=1,35; ТЗМ=1,35 ИНДЕКС К ПОЗИЦИИ(справочно): ТЕРм08-02-401-01 Индекс 2 кв.2014 г. к ТЕРм08-02-401-01 ОЗП=13,08; ЭМ=5,17; ЗПМ=13,08; МАТ=2,23 Электромонтажные работы на других объектах: НР (7562 руб.): 95%*(0,85*0,8905) от ФОТ СП (5468 руб.): 65%*0,8 от ФОТ | 100 м | 0,8 80/100 | 3032.64 | 997.35 | 182.94 | 7.22 |  | 2426 | 798 | 146 | 6 | 80.11 | 64.09
15 | Прайс "Атлант" | Коробка расп100*100 (74,39/1,18*1,02) КОЭФ. К ПОЗИЦИИ: При ремонте и реконструкции зданий и сооружений работы, аналогичные технологическим процессам в новом строительстве ОЗП=1,15; ЭМ=1,25; ЗПМ=1,25; ТЗ=1,15; ТЗМ=1,25; 2. Производство ремонтных работ в существующих зданиях и сооружениях в стесненных условиях: с наличием в зоне производства работ действующего технологического оборудования (станков, установок, кранов и т.п.) или загромождающих предметов (лабораторное оборудование, мебель и т. п.), или движения транспорта по внутрицеховым путям. ОЗП=1,35; ЭМ=1,35; ЗПМ=1,35; ТЗ=1,35; ТЗМ=1,35 Материалы | шт | 36 | 64,3 (74,39/1,18*1,02) |  |  |  |  | 2315
16 | ТЕРм08-03-593-06 Изм.1. Постановл.Губернатор.Хабар.края от 13.12.11 №121 | Светильник потолочный или настенный с креплением винтами или болтами для помещений: с нормальными условиями среды, одноламповый КОЭФ. К ПОЗИЦИИ: При ремонте и реконструкции зданий и сооружений работы, аналогичные технологическим процессам в новом строительстве ОЗП=1,15; ЭМ=1,25; ЗПМ=1,25; ТЗ=1,15; ТЗМ=1,25; 2. Производство ремонтных работ в существующих зданиях и сооружениях в стесненных условиях: с наличием в зоне производства работ действующего технологического оборудования (станков, установок, кранов и т.п.) или загромождающих предметов (лабораторное оборудование, мебель и т. п.), или движения транспорта по внутрицеховым путям. ОЗП=1,35; ЭМ=1,35; ЗПМ=1,35; ТЗ=1,35; ТЗМ=1,35 ИНДЕКС К ПОЗИЦИИ(справочно): ТЕРм08-03-593-06 Индекс 2 кв.2014 г. к ТЕРм08-03-593-06 ОЗП=13,08; ЭМ=6,63; ЗПМ=13,08; МАТ=2,77 Электромонтажные работы на других объектах: НР (11418 руб.): 95%*(0,85*0,8905) от ФОТ СП (8257 руб.): 65%*0,8 от ФОТ | 100 шт. | 0.42 | 6821.42 | 1799.94 | 3341.24 | 1089.96 |  | 2865 | 756 | 1403 | 458 | 137.09 | 57.58
17 | Прайс "Атлант" | Светильник ЖКХ светодиодный с фотоакуст.датч. (1526/1,18*1,02) КОЭФ. К ПОЗИЦИИ: При ремонте и реконструкции зданий и сооружений работы, аналогичные технологическим процессам в новом строительстве ОЗП=1,15; ЭМ=1,25; ЗПМ=1,25; ТЗ=1,15; ТЗМ=1,25; 2. Производство ремонтных работ в существующих зданиях и сооружениях в стесненных условиях: с наличием в зоне производства работ действующего технологического оборудования (станков, установок, кранов и т.п.) или загромождающих предметов (лабораторное оборудование, мебель и т. п.), или движения транспорта по внутрицеховым путям. ОЗП=1,35; ЭМ=1,35; ЗПМ=1,35; ТЗ=1,35; ТЗМ=1,35 Материалы | шт | 42 | 1319,08 (1526/1,18*1,02) |  |  |  |  | 55401
18 | ТЕРм08-03-591-01 Постановл.Губернат.Хабар.края от 09.10.10 N119 | Выключатель: одноклавишный неутопленного типа при открытой проводке КОЭФ. К ПОЗИЦИИ: При ремонте и реконструкции зданий и сооружений работы, аналогичные технологическим процессам в новом строительстве ОЗП=1,15; ЭМ=1,25; ЗПМ=1,25; ТЗ=1,15; ТЗМ=1,25; 2. Производство ремонтных работ в существующих зданиях и сооружениях в стесненных условиях: с наличием в зоне производства работ действующего технологического оборудования (станков, установок, кранов и т.п.) или загромождающих предметов (лабораторное оборудование, мебель и т. п.), или движения транспорта по внутрицеховым путям. ОЗП=1,35; ЭМ=1,35; ЗПМ=1,35; ТЗ=1,35; ТЗМ=1,35 ИНДЕКС К ПОЗИЦИИ(справочно): ТЕРм08-03-591-01 Индекс 2 кв.2014 г. к ТЕРм08-03-591-01 ОЗП=13,08; ЭМ=4,01; ЗПМ=13,08; МАТ=2,35 Электромонтажные работы на других объектах: НР (2276 руб.): 95%*(0,85*0,8905) от ФОТ СП (1646 руб.): 65%*0,8 от ФОТ | 100 шт. | 0.3 | 1203.49 | 805.19 | 38.52 | 0.86 |  | 361 | 242 | 12 |  | 61.33 | 18.4
19 | Прайс "Атлант" | Выключатель Schneider Electric Прима с/у 1кл. белый(50/1,18*1,02) КОЭФ. К ПОЗИЦИИ: При ремонте и реконструкции зданий и сооружений работы, аналогичные технологическим процессам в новом строительстве ОЗП=1,15; ЭМ=1,25; ЗПМ=1,25; ТЗ=1,15; ТЗМ=1,25; 2. Производство ремонтных работ в существующих зданиях и сооружениях в стесненных условиях: с наличием в зоне производства работ действующего технологического оборудования (станков, установок, кранов и т.п.) или загромождающих предметов (лабораторное оборудование, мебель и т. п.), или движения транспорта по внутрицеховым путям. ОЗП=1,35; ЭМ=1,35; ЗПМ=1,35; ТЗ=1,35; ТЗМ=1,35 Материалы | шт | 30 | 43,22 (50/1,18*1,02) |  |  |  |  | 1297
20 | ТЕРм08-03-591-04 Постановл.Губернат.Хабар.края от 09.10.10 N119 | Выключатель: двухклавишный неутопленного типа при открытой проводке КОЭФ. К ПОЗИЦИИ: При ремонте и реконструкции зданий и сооружений работы, аналогичные технологическим процессам в новом строительстве ОЗП=1,15; ЭМ=1,25; ЗПМ=1,25; ТЗ=1,15; ТЗМ=1,25; 2. Производство ремонтных работ в существующих зданиях и сооружениях в стесненных условиях: с наличием в зоне производства работ действующего технологического оборудования (станков, установок, кранов и т.п.) или загромождающих предметов (лабораторное оборудование, мебель и т. п.), или движения транспорта по внутрицеховым путям. ОЗП=1,35; ЭМ=1,35; ЗПМ=1,35; ТЗ=1,35; ТЗМ=1,35 ИНДЕКС К ПОЗИЦИИ(справочно): ТЕРм08-03-591-04 Индекс 2 кв.2014 г. к ТЕРм08-03-591-04 ОЗП=13,08; ЭМ=4,22; ЗПМ=13,08; МАТ=2,37 Электромонтажные работы на других объектах: НР (508 руб.): 95%*(0,85*0,8905) от ФОТ СП (367 руб.): 65%*0,8 от ФОТ | 100 шт. | 0.06 | 1287.67 | 894.87 | 43.32 | 1.15 |  | 77 | 54 | 3 |  | 68.16 | 4.09
21 | Прайс "Атлант" | Выключатель двухклавишный (Выключатель Schneider Electric Рондо о/у 2кл IP44 белый (90/1,18*1,02) КОЭФ. К ПОЗИЦИИ: При ремонте и реконструкции зданий и сооружений работы, аналогичные технологическим процессам в новом строительстве ОЗП=1,15; ЭМ=1,25; ЗПМ=1,25; ТЗ=1,15; ТЗМ=1,25; 2. Производство ремонтных работ в существующих зданиях и сооружениях в стесненных условиях: с наличием в зоне производства работ действующего технологического оборудования (станков, установок, кранов и т.п.) или загромождающих предметов (лабораторное оборудование, мебель и т. п.), или движения транспорта по внутрицеховым путям. ОЗП=1,35; ЭМ=1,35; ЗПМ=1,35; ТЗ=1,35; ТЗМ=1,35 Материалы | шт | 6 | 77,8 (90/1,18*1,02) |  |  |  |  | 467
22 | ТЕРм08-03-526-01 Постановл.Губернат.Хабар.края от 09.10.10 N119 | Автомат одно-, двух-, трехполюсный, устанавливаемый на конструкции: на стене или колонне, на ток до 25 А КОЭФ. К ПОЗИЦИИ: При ремонте и реконструкции зданий и сооружений работы, аналогичные технологическим процессам в новом строительстве ОЗП=1,15; ЭМ=1,25; ЗПМ=1,25; ТЗ=1,15; ТЗМ=1,25; 2. Производство ремонтных работ в существующих зданиях и сооружениях в стесненных условиях: с наличием в зоне производства работ действующего технологического оборудования (станков, установок, кранов и т.п.) или загромождающих предметов (лабораторное оборудование, мебель и т. п.), или движения транспорта по внутрицеховым путям. ОЗП=1,35; ЭМ=1,35; ЗПМ=1,35; ТЗ=1,35; ТЗМ=1,35 ИНДЕКС К ПОЗИЦИИ(справочно): ТЕРм08-03-526-01 Индекс 2 кв.2014 г. к ТЕРм08-03-526-01 ОЗП=13,08; ЭМ=3,67; ЗПМ=13,08; МАТ=1,77 Электромонтажные работы на других объектах: НР (1721 руб.): 95%*(0,85*0,8905) от ФОТ СП (1245 руб.): 65%*0,8 от ФОТ | 1 шт. | 6 | 216.74 | 30.5 | 2.17 |  |  | 1300 | 183 | 13 |  | 2.42 | 14.52
23 | Прайс "Атлант" | Автоматический выключатель ЭКФ ВА 47-63 1п 10А (С) (55/1,18*1,02) КОЭФ. К ПОЗИЦИИ: При ремонте и реконструкции зданий и сооружений работы, аналогичные технологическим процессам в новом строительстве ОЗП=1,15; ЭМ=1,25; ЗПМ=1,25; ТЗ=1,15; ТЗМ=1,25; 2. Производство ремонтных работ в существующих зданиях и сооружениях в стесненных условиях: с наличием в зоне производства работ действующего технологического оборудования (станков, установок, кранов и т.п.) или загромождающих предметов (лабораторное оборудование, мебель и т. п.), или движения транспорта по внутрицеховым путям. ОЗП=1,35; ЭМ=1,35; ЗПМ=1,35; ТЗ=1,35; ТЗМ=1,35 Материалы | шт | 6 | 47,54 (55/1,18*1,02) |  |  |  |  | 285
Подвал
24 | ТЕРм08-02-409-01 Изм.1. Постановл.Губернатор.Хабар.края от 13.12.11 №121 | Труба винипластовая по установленным конструкциям, по стенам и колоннам с креплением скобами, диаметр: до 25 мм КОЭФ. К ПОЗИЦИИ: При ремонте и реконструкции зданий и сооружений работы, аналогичные технологическим процессам в новом строительстве ОЗП=1,15; ЭМ=1,25; ЗПМ=1,25; ТЗ=1,15; ТЗМ=1,25; 2. Производство ремонтных работ в существующих зданиях и сооружениях в стесненных условиях: с наличием в зоне производства работ действующего технологического оборудования (станков, установок, кранов и т.п.) или загромождающих предметов (лабораторное оборудование, мебель и т. п.), или движения транспорта по внутрицеховым путям. ОЗП=1,35; ЭМ=1,35; ЗПМ=1,35; ТЗ=1,35; ТЗМ=1,35 ИНДЕКС К ПОЗИЦИИ(справочно): ТЕРм08-02-409-01 Индекс 2 кв.2014 г. к ТЕРм08-02-409-01 ОЗП=13,08; ЭМ=4,73; ЗПМ=13,08; МАТ=1,25 Электромонтажные работы на других объектах: НР (39210 руб.): 95%*(0,85*0,8905) от ФОТ СП (28356 руб.): 65%*0,8 от ФОТ | 100 м | 9 900/100 | 1753.75 | 460.03 | 114.45 | 3.17 |  | 15784 | 4140 | 1030 | 29 | 36.95 | 332.55
25 | ТСЦ-507-0915 Постановл.Губернат.Хабар.края от 09.10.10 N119 | Трубы поливинилхлоридные (ПВХ) диаметром 25 мм КОЭФ. К ПОЗИЦИИ: При ремонте и реконструкции зданий и сооружений работы, аналогичные технологическим процессам в новом строительстве ОЗП=1,15; ЭМ=1,25; ЗПМ=1,25; ТЗ=1,15; ТЗМ=1,25; 2. Производство ремонтных работ в существующих зданиях и сооружениях в стесненных условиях: с наличием в зоне производства работ действующего технологического оборудования (станков, установок, кранов и т.п.) или загромождающих предметов (лабораторное оборудование, мебель и т. п.), или движения транспорта по внутрицеховым путям. ОЗП=1,35; ЭМ=1,35; ЗПМ=1,35; ТЗ=1,35; ТЗМ=1,35 ИНДЕКС К ПОЗИЦИИ(справочно): ТСЦ-507-0915 Индекс 2 кв.2014 г. к ТСЦ-507-0915 Трубы поливинилхлоридные (ПВХ) диаметром 25 мм МАТ=1,88 Электромонтажные работы на других объектах | м | 918 900*1,02 | 8.4 |  |  |  |  | 7711
26 | ТЕРм08-02-412-02 Изм.1. Постановл.Губернатор.Хабар.края от 13.12.11 №121 | Затягивание провода в проложенные трубы и металлические рукава первого одножильного или многожильного в общей оплетке, суммарное сечение до 6 мм2 КОЭФ. К ПОЗИЦИИ: При ремонте и реконструкции зданий и сооружений работы, аналогичные технологическим процессам в новом строительстве ОЗП=1,15; ЭМ=1,25; ЗПМ=1,25; ТЗ=1,15; ТЗМ=1,25; 2. Производство ремонтных работ в существующих зданиях и сооружениях в стесненных условиях: с наличием в зоне производства работ действующего технологического оборудования (станков, установок, кранов и т.п.) или загромождающих предметов (лабораторное оборудование, мебель и т. п.), или движения транспорта по внутрицеховым путям. ОЗП=1,35; ЭМ=1,35; ЗПМ=1,35; ТЗ=1,35; ТЗМ=1,35 ИНДЕКС К ПОЗИЦИИ(справочно): ТЕРм08-02-412-02 Индекс 2 кв.2014 г. к ТЕРм08-02-412-02 ОЗП=13,08; ЭМ=5,97; ЗПМ=13,08; МАТ=2,54 Электромонтажные работы на других объектах: НР (11079 руб.): 95%*(0,85*0,8905) от ФОТ СП (8012 руб.): 65%*0,8 от ФОТ | 100 м | 9 900/100 | 340.85 | 130.28 | 9.63 | 0.58 |  | 3068 | 1173 | 87 | 5 | 10.46 | 94.14
27 | Прайс "Атлант" | Коробка расп100*100 (74,39/1,18*1,02) КОЭФ. К ПОЗИЦИИ: При ремонте и реконструкции зданий и сооружений работы, аналогичные технологическим процессам в новом строительстве ОЗП=1,15; ЭМ=1,25; ЗПМ=1,25; ТЗ=1,15; ТЗМ=1,25; 2. Производство ремонтных работ в существующих зданиях и сооружениях в стесненных условиях: с наличием в зоне производства работ действующего технологического оборудования (станков, установок, кранов и т.п.) или загромождающих предметов (лабораторное оборудование, мебель и т. п.), или движения транспорта по внутрицеховым путям. ОЗП=1,35; ЭМ=1,35; ЗПМ=1,35; ТЗ=1,35; ТЗМ=1,35 Материалы | шт | 58 | 64,3 (74,39/1,18*1,02) |  |  |  |  | 3729
28 | ТЕРм08-03-593-06 Изм.1. Постановл.Губернатор.Хабар.края от 13.12.11 №121 | Светильник потолочный или настенный с креплением винтами или болтами для помещений: с нормальными условиями среды, одноламповый КОЭФ. К ПОЗИЦИИ: При ремонте и реконструкции зданий и сооружений работы, аналогичные технологическим процессам в новом строительстве ОЗП=1,15; ЭМ=1,25; ЗПМ=1,25; ТЗ=1,15; ТЗМ=1,25; 2. Производство ремонтных работ в существующих зданиях и сооружениях в стесненных условиях: с наличием в зоне производства работ действующего технологического оборудования (станков, установок, кранов и т.п.) или загромождающих предметов (лабораторное оборудование, мебель и т. п.), или движения транспорта по внутрицеховым путям. ОЗП=1,35; ЭМ=1,35; ЗПМ=1,35; ТЗ=1,35; ТЗМ=1,35 ИНДЕКС К ПОЗИЦИИ(справочно): ТЕРм08-03-593-06 Индекс 2 кв.2014 г. к ТЕРм08-03-593-06 ОЗП=13,08; ЭМ=6,63; ЗПМ=13,08; МАТ=2,77 Электромонтажные работы на других объектах: НР (11418 руб.): 95%*(0,85*0,8905) от ФОТ СП (8257 руб.): 65%*0,8 от ФОТ | 100 шт. | 0.42 | 6821.42 | 1799.94 | 3341.24 | 1089.96 |  | 2865 | 756 | 1403 | 458 | 137.09 | 57.58
29 | Прайс "Атлант" | Светильник светодиодный ЖКХ (889/1,18*1,02) КОЭФ. К ПОЗИЦИИ: При ремонте и реконструкции зданий и сооружений работы, аналогичные технологическим процессам в новом строительстве ОЗП=1,15; ЭМ=1,25; ЗПМ=1,25; ТЗ=1,15; ТЗМ=1,25; 2. Производство ремонтных работ в существующих зданиях и сооружениях в стесненных условиях: с наличием в зоне производства работ действующего технологического оборудования (станков, установок, кранов и т.п.) или загромождающих предметов (лабораторное оборудование, мебель и т. п.), или движения транспорта по внутрицеховым путям. ОЗП=1,35; ЭМ=1,35; ЗПМ=1,35; ТЗ=1,35; ТЗМ=1,35 Материалы | шт | 42 | 768,46 (889/1,18*1,02) |  |  |  |  | 32275
30 | ТЕРм08-03-591-01 Постановл.Губернат.Хабар.края от 09.10.10 N119 | Выключатель: одноклавишный неутопленного типа при открытой проводке КОЭФ. К ПОЗИЦИИ: При ремонте и реконструкции зданий и сооружений работы, аналогичные технологическим процессам в новом строительстве ОЗП=1,15; ЭМ=1,25; ЗПМ=1,25; ТЗ=1,15; ТЗМ=1,25; 2. Производство ремонтных работ в существующих зданиях и сооружениях в стесненных условиях: с наличием в зоне производства работ действующего технологического оборудования (станков, установок, кранов и т.п.) или загромождающих предметов (лабораторное оборудование, мебель и т. п.), или движения транспорта по внутрицеховым путям. ОЗП=1,35; ЭМ=1,35; ЗПМ=1,35; ТЗ=1,35; ТЗМ=1,35 ИНДЕКС К ПОЗИЦИИ(справочно): ТЕРм08-03-591-01 Индекс 2 кв.2014 г. к ТЕРм08-03-591-01 ОЗП=13,08; ЭМ=4,01; ЗПМ=13,08; МАТ=2,35 Электромонтажные работы на других объектах: НР (1213 руб.): 95%*(0,85*0,8905) от ФОТ СП (877 руб.): 65%*0,8 от ФОТ | 100 шт. | 0.16 | 1203.49 | 805.19 | 38.52 | 0.86 |  | 193 | 129 | 6 |  | 61.33 | 9.81
31 | Прайс "Атлант" | Выключатель Schneider Electric Прима с/у 1кл. белый(50/1,18*1,02) КОЭФ. К ПОЗИЦИИ: При ремонте и реконструкции зданий и сооружений работы, аналогичные технологическим процессам в новом строительстве ОЗП=1,15; ЭМ=1,25; ЗПМ=1,25; ТЗ=1,15; ТЗМ=1,25; 2. Производство ремонтных работ в существующих зданиях и сооружениях в стесненных условиях: с наличием в зоне производства работ действующего технологического оборудования (станков, установок, кранов и т.п.) или загромождающих предметов (лабораторное оборудование, мебель и т. п.), или движения транспорта по внутрицеховым путям. ОЗП=1,35; ЭМ=1,35; ЗПМ=1,35; ТЗ=1,35; ТЗМ=1,35 Материалы | шт | 16 | 43,22 (50/1,18*1,02) |  |  |  |  | 692
32 | ТЕРм08-03-526-01 Постановл.Губернат.Хабар.края от 09.10.10 N119 | Автомат одно-, двух-, трехполюсный, устанавливаемый на конструкции: на стене или колонне, на ток до 25 А КОЭФ. К ПОЗИЦИИ: При ремонте и реконструкции зданий и сооружений работы, аналогичные технологическим процессам в новом строительстве ОЗП=1,15; ЭМ=1,25; ЗПМ=1,25; ТЗ=1,15; ТЗМ=1,25; 2. Производство ремонтных работ в существующих зданиях и сооружениях в стесненных условиях: с наличием в зоне производства работ действующего технологического оборудования (станков, установок, кранов и т.п.) или загромождающих предметов (лабораторное оборудование, мебель и т. п.), или движения транспорта по внутрицеховым путям. ОЗП=1,35; ЭМ=1,35; ЗПМ=1,35; ТЗ=1,35; ТЗМ=1,35 ИНДЕКС К ПОЗИЦИИ(справочно): ТЕРм08-03-526-01 Индекс 2 кв.2014 г. к ТЕРм08-03-526-01 ОЗП=13,08; ЭМ=3,67; ЗПМ=13,08; МАТ=1,77 Электромонтажные работы на других объектах: НР (2013 руб.): 95%*(0,85*0,8905) от ФОТ СП (1455 руб.): 65%*0,8 от ФОТ | 1 шт. | 7 | 216.74 | 30.5 | 2.17 |  |  | 1517 | 214 | 15 |  | 2.42 | 16.94
33 | Прайс "Атлант" | УЗО ИЭК ВД1-63 2Р 25А 30мА(530/1,18*1,02) КОЭФ. К ПОЗИЦИИ: При ремонте и реконструкции зданий и сооружений работы, аналогичные технологическим процессам в новом строительстве ОЗП=1,15; ЭМ=1,25; ЗПМ=1,25; ТЗ=1,15; ТЗМ=1,25; 2. Производство ремонтных работ в существующих зданиях и сооружениях в стесненных условиях: с наличием в зоне производства работ действующего технологического оборудования (станков, установок, кранов и т.п.) или загромождающих предметов (лабораторное оборудование, мебель и т. п.), или движения транспорта по внутрицеховым путям. ОЗП=1,35; ЭМ=1,35; ЗПМ=1,35; ТЗ=1,35; ТЗМ=1,35 Материалы | шт | 1 | 458,14 (530/1,18*1,02) |  |  |  |  | 458
34 | Прайс "Атлант" | Автоматический выключатель ЭКФ ВА 47-63 1п 10А (С) (55/1,18*1,02) КОЭФ. К ПОЗИЦИИ: При ремонте и реконструкции зданий и сооружений работы, аналогичные технологическим процессам в новом строительстве ОЗП=1,15; ЭМ=1,25; ЗПМ=1,25; ТЗ=1,15; ТЗМ=1,25; 2. Производство ремонтных работ в существующих зданиях и сооружениях в стесненных условиях: с наличием в зоне производства работ действующего технологического оборудования (станков, установок, кранов и т.п.) или загромождающих предметов (лабораторное оборудование, мебель и т. п.), или движения транспорта по внутрицеховым путям. ОЗП=1,35; ЭМ=1,35; ЗПМ=1,35; ТЗ=1,35; ТЗМ=1,35 Материалы | шт | 6 | 47,54 (55/1,18*1,02) |  |  |  |  | 285
35 | ТЕРм08-01-082-01 Постановл.Губернат.Хабар.края от 09.10.10 N119 прим. | Зажим наборный без кожуха КОЭФ. К ПОЗИЦИИ: При ремонте и реконструкции зданий и сооружений работы, аналогичные технологическим процессам в новом строительстве ОЗП=1,15; ЭМ=1,25; ЗПМ=1,25; ТЗ=1,15; ТЗМ=1,25; 2. Производство ремонтных работ в существующих зданиях и сооружениях в стесненных условиях: с наличием в зоне производства работ действующего технологического оборудования (станков, установок, кранов и т.п.) или загромождающих предметов (лабораторное оборудование, мебель и т. п.), или движения транспорта по внутрицеховым путям. ОЗП=1,35; ЭМ=1,35; ЗПМ=1,35; ТЗ=1,35; ТЗМ=1,35 ИНДЕКС К ПОЗИЦИИ(справочно): ТЕРм08-01-082-01 Индекс 2 кв.2014 г. к ТЕРм08-01-082-01 ОЗП=13,08; ЭМ=5,85; ЗПМ=13,08; МАТ=2,62 Электромонтажные работы на других объектах: НР (179 руб.): 95%*(0,85*0,8905) от ФОТ СП (129 руб.): 65%*0,8 от ФОТ | 100 шт. | 0,02 2/100 | 1747.16 | 929.61 | 55.88 | 3.17 |  | 35 | 19 | 1 |  | 72.97 | 1.46
36 | Прайс "Атлант" | Шина ИЭК нул.на DIN-изол. 20отв. ШНИ-6x9-20-Д-С (81/1,18*1,02) КОЭФ. К ПОЗИЦИИ: При ремонте и реконструкции зданий и сооружений работы, аналогичные технологическим процессам в новом строительстве ОЗП=1,15; ЭМ=1,25; ЗПМ=1,25; ТЗ=1,15; ТЗМ=1,25; 2. Производство ремонтных работ в существующих зданиях и сооружениях в стесненных условиях: с наличием в зоне производства работ действующего технологического оборудования (станков, установок, кранов и т.п.) или загромождающих предметов (лабораторное оборудование, мебель и т. п.), или движения транспорта по внутрицеховым путям. ОЗП=1,35; ЭМ=1,35; ЗПМ=1,35; ТЗ=1,35; ТЗМ=1,35 Материалы | шт | 2 | 70,02 (81/1,18*1,02) |  |  |  |  | 140
Силовое оборудование
37 | ТЕРм08-02-396-05 Изм.1. Постановл.Губернатор.Хабар.края от 13.12.11 №121 | Короб металлический по стенам и потолкам, длина: 2 м КОЭФ. К ПОЗИЦИИ: При ремонте и реконструкции зданий и сооружений работы, аналогичные технологическим процессам в новом строительстве ОЗП=1,15; ЭМ=1,25; ЗПМ=1,25; ТЗ=1,15; ТЗМ=1,25; 2. Производство ремонтных работ в существующих зданиях и сооружениях в стесненных условиях: с наличием в зоне производства работ действующего технологического оборудования (станков, установок, кранов и т.п.) или загромождающих предметов (лабораторное оборудование, мебель и т. п.), или движения транспорта по внутрицеховым путям. ОЗП=1,35; ЭМ=1,35; ЗПМ=1,35; ТЗ=1,35; ТЗМ=1,35 ИНДЕКС К ПОЗИЦИИ(справочно): ТЕРм08-02-396-05 Индекс 2 кв.2014 г. к ТЕРм08-02-396-05 ОЗП=13,08; ЭМ=5,83; ЗПМ=13,08; МАТ=3,23 Электромонтажные работы на других объектах: НР (5746 руб.): 95%*(0,85*0,8905) от ФОТ СП (4155 руб.): 65%*0,8 от ФОТ | 100 м | 0,8 80/100 | 1651.74 | 726.76 | 654.2 | 36.94 |  | 1321 | 581 | 523 | 30 | 58.37 | 46.7
38 | Прайс "Атлант" | Лоток проволочный DKC 50х200 L 3000 (261/3/1,18*1,02) КОЭФ. К ПОЗИЦИИ: При ремонте и реконструкции зданий и сооружений работы, аналогичные технологическим процессам в новом строительстве ОЗП=1,15; ЭМ=1,25; ЗПМ=1,25; ТЗ=1,15; ТЗМ=1,25; 2. Производство ремонтных работ в существующих зданиях и сооружениях в стесненных условиях: с наличием в зоне производства работ действующего технологического оборудования (станков, установок, кранов и т.п.) или загромождающих предметов (лабораторное оборудование, мебель и т. п.), или движения транспорта по внутрицеховым путям. ОЗП=1,35; ЭМ=1,35; ЗПМ=1,35; ТЗ=1,35; ТЗМ=1,35 Материалы | м | 80 | 75,2 (261/3/1,18*1,02) |  |  |  |  | 6016
39 | Прайс "Атлант" | Безвинтовое крепление DKC для проволочного лотка (95/1,18*1,02) КОЭФ. К ПОЗИЦИИ: При ремонте и реконструкции зданий и сооружений работы, аналогичные технологическим процессам в новом строительстве ОЗП=1,15; ЭМ=1,25; ЗПМ=1,25; ТЗ=1,15; ТЗМ=1,25; 2. Производство ремонтных работ в существующих зданиях и сооружениях в стесненных условиях: с наличием в зоне производства работ действующего технологического оборудования (станков, установок, кранов и т.п.) или загромождающих предметов (лабораторное оборудование, мебель и т. п.), или движения транспорта по внутрицеховым путям. ОЗП=1,35; ЭМ=1,35; ЗПМ=1,35; ТЗ=1,35; ТЗМ=1,35 Материалы | шт | 50 | 82,12 95/1,18*1,02 |  |  |  |  | 4106
40 | Прайс "Атлант" | Шпилька Ду 8мм (66/1,18*1,02) КОЭФ. К ПОЗИЦИИ: При ремонте и реконструкции зданий и сооружений работы, аналогичные технологическим процессам в новом строительстве ОЗП=1,15; ЭМ=1,25; ЗПМ=1,25; ТЗ=1,15; ТЗМ=1,25; 2. Производство ремонтных работ в существующих зданиях и сооружениях в стесненных условиях: с наличием в зоне производства работ действующего технологического оборудования (станков, установок, кранов и т.п.) или загромождающих предметов (лабораторное оборудование, мебель и т. п.), или движения транспорта по внутрицеховым путям. ОЗП=1,35; ЭМ=1,35; ЗПМ=1,35; ТЗ=1,35; ТЗМ=1,35 Материалы | м | 35 | 57,05 (66/1,18*1,02) |  |  |  |  | 1997
41 | Прайс "Атлант" | ННД-200 OSTEC Напольно-настенный держатель (134/1,18*1,02) КОЭФ. К ПОЗИЦИИ: При ремонте и реконструкции зданий и сооружений работы, аналогичные технологическим процессам в новом строительстве ОЗП=1,15; ЭМ=1,25; ЗПМ=1,25; ТЗ=1,15; ТЗМ=1,25; 2. Производство ремонтных работ в существующих зданиях и сооружениях в стесненных условиях: с наличием в зоне производства работ действующего технологического оборудования (станков, установок, кранов и т.п.) или загромождающих предметов (лабораторное оборудование, мебель и т. п.), или движения транспорта по внутрицеховым путям. ОЗП=1,35; ЭМ=1,35; ЗПМ=1,35; ТЗ=1,35; ТЗМ=1,35 Материалы | шт | 80 | 115,83 (134/1,18*1,02) |  |  |  |  | 9266
42 | ТЕРм08-02-409-02 Изм.1. Постановл.Губернатор.Хабар.края от 13.12.11 №121 | Труба винипластовая по установленным конструкциям, по стенам и колоннам с креплением скобами, диаметр: до 50 мм КОЭФ. К ПОЗИЦИИ: При ремонте и реконструкции зданий и сооружений работы, аналогичные технологическим процессам в новом строительстве ОЗП=1,15; ЭМ=1,25; ЗПМ=1,25; ТЗ=1,15; ТЗМ=1,25; 2. Производство ремонтных работ в существующих зданиях и сооружениях в стесненных условиях: с наличием в зоне производства работ действующего технологического оборудования (станков, установок, кранов и т.п.) или загромождающих предметов (лабораторное оборудование, мебель и т. п.), или движения транспорта по внутрицеховым путям. ОЗП=1,35; ЭМ=1,35; ЗПМ=1,35; ТЗ=1,35; ТЗМ=1,35 ИНДЕКС К ПОЗИЦИИ(справочно): ТЕРм08-02-409-02 Индекс 2 кв.2014 г. к ТЕРм08-02-409-02 ОЗП=13,08; ЭМ=5,25; ЗПМ=13,08; МАТ=1,33 Электромонтажные работы на других объектах: НР (11418 руб.): 95%*(0,85*0,8905) от ФОТ СП (8257 руб.): 65%*0,8 от ФОТ | 100 м | 1,8 180/100 | 2085 | 664.9 | 228.74 | 9.52 |  | 3753 | 1197 | 412 | 17 | 53.41 | 96.14
43 | ТСЦ-507-0915 Постановл.Губернат.Хабар.края от 09.10.10 N119 | Трубы поливинилхлоридные (ПВХ) диаметром 25 мм КОЭФ. К ПОЗИЦИИ: При ремонте и реконструкции зданий и сооружений работы, аналогичные технологическим процессам в новом строительстве ОЗП=1,15; ЭМ=1,25; ЗПМ=1,25; ТЗ=1,15; ТЗМ=1,25; 2. Производство ремонтных работ в существующих зданиях и сооружениях в стесненных условиях: с наличием в зоне производства работ действующего технологического оборудования (станков, установок, кранов и т.п.) или загромождающих предметов (лабораторное оборудование, мебель и т. п.), или движения транспорта по внутрицеховым путям. ОЗП=1,35; ЭМ=1,35; ЗПМ=1,35; ТЗ=1,35; ТЗМ=1,35 ИНДЕКС К ПОЗИЦИИ(справочно): ТСЦ-507-0915 Индекс 2 кв.2014 г. к ТСЦ-507-0915 Трубы поливинилхлоридные (ПВХ) диаметром 25 мм МАТ=1,88 Электромонтажные работы на других объектах | м | 183,6 180*1,02 | 8.4 |  |  |  |  | 1542
44 | ТЕРм08-02-412-04 Изм.1. Постановл.Губернатор.Хабар.края от 13.12.11 №121 | Затягивание провода в проложенные трубы и металлические рукава первого одножильного или многожильного в общей оплетке, суммарное сечение до 35 мм2 КОЭФ. К ПОЗИЦИИ: При ремонте и реконструкции зданий и сооружений работы, аналогичные технологическим процессам в новом строительстве ОЗП=1,15; ЭМ=1,25; ЗПМ=1,25; ТЗ=1,15; ТЗМ=1,25; 2. Производство ремонтных работ в существующих зданиях и сооружениях в стесненных условиях: с наличием в зоне производства работ действующего технологического оборудования (станков, установок, кранов и т.п.) или загромождающих предметов (лабораторное оборудование, мебель и т. п.), или движения транспорта по внутрицеховым путям. ОЗП=1,35; ЭМ=1,35; ЗПМ=1,35; ТЗ=1,35; ТЗМ=1,35 ИНДЕКС К ПОЗИЦИИ(справочно): ТЕРм08-02-412-04 Индекс 2 кв.2014 г. к ТЕРм08-02-412-04 ОЗП=13,08; ЭМ=5,97; ЗПМ=13,08; МАТ=2,75 Электромонтажные работы на других объектах: НР (3705 руб.): 95%*(0,85*0,8905) от ФОТ СП (2680 руб.): 65%*0,8 от ФОТ | 100 м | 1,8 180/100 | 496.28 | 216.49 | 38.48 | 2.31 |  | 893 | 390 | 69 | 4 | 17.39 | 31.3
45 | ТЕРм08-02-401-01 Изм.1. Постановл.Губернатор.Хабар.края от 13.12.11 №121 | Кабель двух-четырехжильный сечением жилы до 16 мм2 с креплением накладными скобами, полосками с установкой ответвительных коробок КОЭФ. К ПОЗИЦИИ: При ремонте и реконструкции зданий и сооружений работы, аналогичные технологическим процессам в новом строительстве ОЗП=1,15; ЭМ=1,25; ЗПМ=1,25; ТЗ=1,15; ТЗМ=1,25; 2. Производство ремонтных работ в существующих зданиях и сооружениях в стесненных условиях: с наличием в зоне производства работ действующего технологического оборудования (станков, установок, кранов и т.п.) или загромождающих предметов (лабораторное оборудование, мебель и т. п.), или движения транспорта по внутрицеховым путям. ОЗП=1,35; ЭМ=1,35; ЗПМ=1,35; ТЗ=1,35; ТЗМ=1,35 ИНДЕКС К ПОЗИЦИИ(справочно): ТЕРм08-02-401-01 Индекс 2 кв.2014 г. к ТЕРм08-02-401-01 ОЗП=13,08; ЭМ=5,17; ЗПМ=13,08; МАТ=2,23 Электромонтажные работы на других объектах: НР (6612 руб.): 95%*(0,85*0,8905) от ФОТ СП (4781 руб.): 65%*0,8 от ФОТ | 100 м | 0,7 70/100 | 3032.64 | 997.35 | 182.94 | 7.22 |  | 2123 | 698 | 128 | 5 | 80.11 | 56.08
46 | Прайс "Атлант" | Кабель ВВГ 5* 25 (620/1,18*1,02) КОЭФ. К ПОЗИЦИИ: При ремонте и реконструкции зданий и сооружений работы, аналогичные технологическим процессам в новом строительстве ОЗП=1,15; ЭМ=1,25; ЗПМ=1,25; ТЗ=1,15; ТЗМ=1,25; 2. Производство ремонтных работ в существующих зданиях и сооружениях в стесненных условиях: с наличием в зоне производства работ действующего технологического оборудования (станков, установок, кранов и т.п.) или загромождающих предметов (лабораторное оборудование, мебель и т. п.), или движения транспорта по внутрицеховым путям. ОЗП=1,35; ЭМ=1,35; ЗПМ=1,35; ТЗ=1,35; ТЗМ=1,35 Материалы | м | 255 250*1,02 | 535,93 (620/1,18*1,02) |  |  |  |  | 136662
47 | ТЕРм08-03-599-09 Постановл.Губернат.Хабар.края от 09.10.10 N119 | Щитки осветительные, устанавливаемые на стене: распорными дюбелями, масса щитка до 6 кг КОЭФ. К ПОЗИЦИИ: При ремонте и реконструкции зданий и сооружений работы, аналогичные технологическим процессам в новом строительстве ОЗП=1,15; ЭМ=1,25; ЗПМ=1,25; ТЗ=1,15; ТЗМ=1,25; 2. Производство ремонтных работ в существующих зданиях и сооружениях в стесненных условиях: с наличием в зоне производства работ действующего технологического оборудования (станков, установок, кранов и т.п.) или загромождающих предметов (лабораторное оборудование, мебель и т. п.), или движения транспорта по внутрицеховым путям. ОЗП=1,35; ЭМ=1,35; ЗПМ=1,35; ТЗ=1,35; ТЗМ=1,35 ИНДЕКС К ПОЗИЦИИ(справочно): ТЕРм08-03-599-09 Индекс 2 кв.2014 г. к ТЕРм08-03-599-09 ОЗП=13,08; ЭМ=5,23; ЗПМ=13,08; МАТ=4,16 Электромонтажные работы на других объектах: НР (19403 руб.): 95%*(0,85*0,8905) от ФОТ СП (14032 руб.): 65%*0,8 от ФОТ | 1 шт. | 30 | 132.17 | 68.5 | 6.86 | 0.28 |  | 3965 | 2055 | 206 | 8 | 5.21 | 156.3
48 | Прайс "Атлант" | Щит ЩЭ3302 (пустой - без аппаратов управления, в комплекте с шинами N, РЕ) без слаботочного отдела (3100/1,18*1,02) КОЭФ. К ПОЗИЦИИ: При ремонте и реконструкции зданий и сооружений работы, аналогичные технологическим процессам в новом строительстве ОЗП=1,15; ЭМ=1,25; ЗПМ=1,25; ТЗ=1,15; ТЗМ=1,25; 2. Производство ремонтных работ в существующих зданиях и сооружениях в стесненных условиях: с наличием в зоне производства работ действующего технологического оборудования (станков, установок, кранов и т.п.) или загромождающих предметов (лабораторное оборудование, мебель и т. п.), или движения транспорта по внутрицеховым путям. ОЗП=1,35; ЭМ=1,35; ЗПМ=1,35; ТЗ=1,35; ТЗМ=1,35 Материалы | шт | 30 | 2679,66 (3100/1,18*1,02) |  |  |  |  | 80390
49 | Прайс "Атлант" | Динрейка 25-6-7(32,08/1,18*1,02) КОЭФ. К ПОЗИЦИИ: При ремонте и реконструкции зданий и сооружений работы, аналогичные технологическим процессам в новом строительстве ОЗП=1,15; ЭМ=1,25; ЗПМ=1,25; ТЗ=1,15; ТЗМ=1,25; 2. Производство ремонтных работ в существующих зданиях и сооружениях в стесненных условиях: с наличием в зоне производства работ действующего технологического оборудования (станков, установок, кранов и т.п.) или загромождающих предметов (лабораторное оборудование, мебель и т. п.), или движения транспорта по внутрицеховым путям. ОЗП=1,35; ЭМ=1,35; ЗПМ=1,35; ТЗ=1,35; ТЗМ=1,35 Материалы | м | 15 | 27,73 (32,08/1,18*1,02) |  |  |  |  | 416
50 | ТЕРр67-10-1 Постановл.Губернат.Хабар.края от 09.10.10 N119 | Смена электросчетчиков 1 114,80 = 29 224,80 - 100 x 281,10 ИНДЕКС К ПОЗИЦИИ(справочно): ТЕРр67-10-1 Индекс 2 кв.2014 г. к ТЕРр67-10-1 ОЗП=13,08; ЭМ=6,49; ЗПМ=13,08; МАТ=2,03 Электромонтажные работы (ремонтно-строительные): НР (8432 руб.): 85%*(0,85*0,8905) от ФОТ СП (6815 руб.): 65%*0,8 от ФОТ | 100 шт. | 0.9 | 1114.8 | 1112.2 | 2.6 | 1.03 |  | 1003 | 1001 | 2 | 1 | 87.3 | 78.57
Уд | 1. 509-8002 | Счетчик электроэнергии однофазный, тип СО | шт. | 100 90 | 281.1 |  |  |  |  | 25299
51 | ТЕРм08-03-572-05 Постановл.Губернат.Хабар.края от 09.10.10 N119 | Блок управления шкафного исполнения или распределительный пункт (шкаф), устанавливаемый: на стене, высота и ширина до 1700х1100 мм КОЭФ. К ПОЗИЦИИ: При ремонте и реконструкции зданий и сооружений работы, аналогичные технологическим процессам в новом строительстве ОЗП=1,15; ЭМ=1,25; ЗПМ=1,25; ТЗ=1,15; ТЗМ=1,25; 2. Производство ремонтных работ в существующих зданиях и сооружениях в стесненных условиях: с наличием в зоне производства работ действующего технологического оборудования (станков, установок, кранов и т.п.) или загромождающих предметов (лабораторное оборудование, мебель и т. п.), или движения транспорта по внутрицеховым путям. ОЗП=1,35; ЭМ=1,35; ЗПМ=1,35; ТЗ=1,35; ТЗМ=1,35 ИНДЕКС К ПОЗИЦИИ(справочно): ТЕРм08-03-572-05 Индекс 2 кв.2014 г. к ТЕРм08-03-572-05 ОЗП=13,08; ЭМ=5,71; ЗПМ=13,08; МАТ=5,56 Электромонтажные работы на других объектах: НР (762 руб.): 95%*(0,85*0,8905) от ФОТ СП (551 руб.): 65%*0,8 от ФОТ | 1 шт. | 1 | 622.06 | 71.13 | 178.88 | 9.52 |  | 622 | 71 | 179 | 10 | 5.41 | 5.41
52 | Прайс "Атлант" | ВРУ 3СМ-21-10 КХЛ4 (62320/1,18*1,02) КОЭФ. К ПОЗИЦИИ: При ремонте и реконструкции зданий и сооружений работы, аналогичные технологическим процессам в новом строительстве ОЗП=1,15; ЭМ=1,25; ЗПМ=1,25; ТЗ=1,15; ТЗМ=1,25; 2. Производство ремонтных работ в существующих зданиях и сооружениях в стесненных условиях: с наличием в зоне производства работ действующего технологического оборудования (станков, установок, кранов и т.п.) или загромождающих предметов (лабораторное оборудование, мебель и т. п.), или движения транспорта по внутрицеховым путям. ОЗП=1,35; ЭМ=1,35; ЗПМ=1,35; ТЗ=1,35; ТЗМ=1,35 Материалы | шт | 1 | 53869,83 (62320/1,18*1,02) |  |  |  |  | 53870
53 | ТЕРм08-03-526-01 Постановл.Губернат.Хабар.края от 09.10.10 N119 | Автомат одно-, двух-, трехполюсный, устанавливаемый на конструкции: на стене или колонне, на ток до 25 А КОЭФ. К ПОЗИЦИИ: При ремонте и реконструкции зданий и сооружений работы, аналогичные технологическим процессам в новом строительстве ОЗП=1,15; ЭМ=1,25; ЗПМ=1,25; ТЗ=1,15; ТЗМ=1,25; 2. Производство ремонтных работ в существующих зданиях и сооружениях в стесненных условиях: с наличием в зоне производства работ действующего технологического оборудования (станков, установок, кранов и т.п.) или загромождающих предметов (лабораторное оборудование, мебель и т. п.), или движения транспорта по внутрицеховым путям. ОЗП=1,35; ЭМ=1,35; ЗПМ=1,35; ТЗ=1,35; ТЗМ=1,35 ИНДЕКС К ПОЗИЦИИ(справочно): ТЕРм08-03-526-01 Индекс 2 кв.2014 г. к ТЕРм08-03-526-01 ОЗП=13,08; ЭМ=3,67; ЗПМ=13,08; МАТ=1,77 Электромонтажные работы на других объектах: НР (77452 руб.): 95%*(0,85*0,8905) от ФОТ СП (56011 руб.): 65%*0,8 от ФОТ | 1 шт. | 270 | 216.74 | 30.5 | 2.17 |  |  | 58520 | 8235 | 586 |  | 2.42 | 653.4
54 | Прайс "Атлант" | Автоматический выключатель ЭКФ ВА 47-63 1п 25А (С) (55/1,18*1,02) КОЭФ. К ПОЗИЦИИ: При ремонте и реконструкции зданий и сооружений работы, аналогичные технологическим процессам в новом строительстве ОЗП=1,15; ЭМ=1,25; ЗПМ=1,25; ТЗ=1,15; ТЗМ=1,25; 2. Производство ремонтных работ в существующих зданиях и сооружениях в стесненных условиях: с наличием в зоне производства работ действующего технологического оборудования (станков, установок, кранов и т.п.) или загромождающих предметов (лабораторное оборудование, мебель и т. п.), или движения транспорта по внутрицеховым путям. ОЗП=1,35; ЭМ=1,35; ЗПМ=1,35; ТЗ=1,35; ТЗМ=1,35 Материалы | шт | 180 | 47,54 (55/1,18*1,02) |  |  |  |  | 8557
55 | Прайс "Атлант" | Автоматический выключатель ЭКФ ВА 47-63 1п 10А (С) (55/1,18*1,02) КОЭФ. К ПОЗИЦИИ: При ремонте и реконструкции зданий и сооружений работы, аналогичные технологическим процессам в новом строительстве ОЗП=1,15; ЭМ=1,25; ЗПМ=1,25; ТЗ=1,15; ТЗМ=1,25; 2. Производство ремонтных работ в существующих зданиях и сооружениях в стесненных условиях: с наличием в зоне производства работ действующего технологического оборудования (станков, установок, кранов и т.п.) или загромождающих предметов (лабораторное оборудование, мебель и т. п.), или движения транспорта по внутрицеховым путям. ОЗП=1,35; ЭМ=1,35; ЗПМ=1,35; ТЗ=1,35; ТЗМ=1,35 Материалы | шт | 90 | 47,54 (55/1,18*1,02) |  |  |  |  | 4279
56 | ТЕРм08-03-526-02 Постановл.Губернат.Хабар.края от 09.10.10 N119 | Автомат одно-, двух-, трехполюсный, устанавливаемый на конструкции: на стене или колонне, на ток до 100 А КОЭФ. К ПОЗИЦИИ: При ремонте и реконструкции зданий и сооружений работы, аналогичные технологическим процессам в новом строительстве ОЗП=1,15; ЭМ=1,25; ЗПМ=1,25; ТЗ=1,15; ТЗМ=1,25; 2. Производство ремонтных работ в существующих зданиях и сооружениях в стесненных условиях: с наличием в зоне производства работ действующего технологического оборудования (станков, установок, кранов и т.п.) или загромождающих предметов (лабораторное оборудование, мебель и т. п.), или движения транспорта по внутрицеховым путям. ОЗП=1,35; ЭМ=1,35; ЗПМ=1,35; ТЗ=1,35; ТЗМ=1,35 ИНДЕКС К ПОЗИЦИИ(справочно): ТЕРм08-03-526-02 Индекс 2 кв.2014 г. к ТЕРм08-03-526-02 ОЗП=13,08; ЭМ=5,13; ЗПМ=13,08; МАТ=2,05 Электромонтажные работы на других объектах: НР (38628 руб.): 95%*(0,85*0,8905) от ФОТ СП (27934 руб.): 65%*0,8 от ФОТ | 1 шт. | 90 | 258.22 | 45.35 | 7.41 | 0.28 |  | 23240 | 4082 | 667 | 25 | 3.6 | 324
57 | Прайс "Атлант" | Автоматический выключатель ЭКФ ВА 47-63 2п 50А (С) (130/1,18*1,02) КОЭФ. К ПОЗИЦИИ: При ремонте и реконструкции зданий и сооружений работы, аналогичные технологическим процессам в новом строительстве ОЗП=1,15; ЭМ=1,25; ЗПМ=1,25; ТЗ=1,15; ТЗМ=1,25; 2. Производство ремонтных работ в существующих зданиях и сооружениях в стесненных условиях: с наличием в зоне производства работ действующего технологического оборудования (станков, установок, кранов и т.п.) или загромождающих предметов (лабораторное оборудование, мебель и т. п.), или движения транспорта по внутрицеховым путям. ОЗП=1,35; ЭМ=1,35; ЗПМ=1,35; ТЗ=1,35; ТЗМ=1,35 Материалы | шт | 90 | 112,37 (130/1,18*1,02) |  |  |  |  | 10113
58 | ТЕРм08-03-526-04 Постановл.Губернат.Хабар.края от 09.10.10 N119 | Автомат одно-, двух-, трехполюсный, устанавливаемый на конструкции: на стене или колонне, на ток до 400 А КОЭФ. К ПОЗИЦИИ: При ремонте и реконструкции зданий и сооружений работы, аналогичные технологическим процессам в новом строительстве ОЗП=1,15; ЭМ=1,25; ЗПМ=1,25; ТЗ=1,15; ТЗМ=1,25; 2. Производство ремонтных работ в существующих зданиях и сооружениях в стесненных условиях: с наличием в зоне производства работ действующего технологического оборудования (станков, установок, кранов и т.п.) или загромождающих предметов (лабораторное оборудование, мебель и т. п.), или движения транспорта по внутрицеховым путям. ОЗП=1,35; ЭМ=1,35; ЗПМ=1,35; ТЗ=1,35; ТЗМ=1,35 ИНДЕКС К ПОЗИЦИИ(справочно): ТЕРм08-03-526-04 Индекс 2 кв.2014 г. к ТЕРм08-03-526-04 ОЗП=13,08; ЭМ=5,06; ЗПМ=13,08; МАТ=2,28 Электромонтажные работы на других объектах: НР (724 руб.): 95%*(0,85*0,8905) от ФОТ СП (524 руб.): 65%*0,8 от ФОТ | 1 шт. | 1 | 310.78 | 76.83 | 7.67 | 0.28 |  | 311 | 77 | 8 |  | 5.6 | 5.6
59 | Прайс "Атлант" | Автоматический выключатель ЭКФ ВА-99/ 400 400А 3Р 35кА (4933,70/1,18*1,02) КОЭФ. К ПОЗИЦИИ: При ремонте и реконструкции зданий и сооружений работы, аналогичные технологическим процессам в новом строительстве ОЗП=1,15; ЭМ=1,25; ЗПМ=1,25; ТЗ=1,15; ТЗМ=1,25; 2. Производство ремонтных работ в существующих зданиях и сооружениях в стесненных условиях: с наличием в зоне производства работ действующего технологического оборудования (станков, установок, кранов и т.п.) или загромождающих предметов (лабораторное оборудование, мебель и т. п.), или движения транспорта по внутрицеховым путям. ОЗП=1,35; ЭМ=1,35; ЗПМ=1,35; ТЗ=1,35; ТЗМ=1,35 Материалы | шт | 1 | 4264,72 (4933,70/1,18*1,02) |  |  |  |  | 4265
60 | ТЕРм08-03-600-02 Постановл.Губернат.Хабар.края от 09.10.10 N119 | Счетчики, устанавливаемые на готовом основании: трехфазные КОЭФ. К ПОЗИЦИИ: При ремонте и реконструкции зданий и сооружений работы, аналогичные технологическим процессам в новом строительстве ОЗП=1,15; ЭМ=1,25; ЗПМ=1,25; ТЗ=1,15; ТЗМ=1,25; 2. Производство ремонтных работ в существующих зданиях и сооружениях в стесненных условиях: с наличием в зоне производства работ действующего технологического оборудования (станков, установок, кранов и т.п.) или загромождающих предметов (лабораторное оборудование, мебель и т. п.), или движения транспорта по внутрицеховым путям. ОЗП=1,35; ЭМ=1,35; ЗПМ=1,35; ТЗ=1,35; ТЗМ=1,35 ИНДЕКС К ПОЗИЦИИ(справочно): ТЕРм08-03-600-02 Индекс 2 кв.2014 г. к ТЕРм08-03-600-02 ОЗП=13,08; ЭМ=5,96; ЗПМ=13,08; МАТ=8,55 Электромонтажные работы на других объектах: НР (169 руб.): 95%*(0,85*0,8905) от ФОТ СП (122 руб.): 65%*0,8 от ФОТ | 1 шт. | 1 | 22.98 | 17.73 | 4.81 | 0.28 |  | 23 | 18 | 5 |  | 1.35 | 1.35
61 | Прайс "Атлант" | Счётчик электрической энергии Меркурий 230 АRT-03 CLN5-7.5А акт/ 220/380Ввстр.мод. 4тар (5246/1,18*1,02)- трехфазный КОЭФ. К ПОЗИЦИИ: При ремонте и реконструкции зданий и сооружений работы, аналогичные технологическим процессам в новом строительстве ОЗП=1,15; ЭМ=1,25; ЗПМ=1,25; ТЗ=1,15; ТЗМ=1,25; 2. Производство ремонтных работ в существующих зданиях и сооружениях в стесненных условиях: с наличием в зоне производства работ действующего технологического оборудования (станков, установок, кранов и т.п.) или загромождающих предметов (лабораторное оборудование, мебель и т. п.), или движения транспорта по внутрицеховым путям. ОЗП=1,35; ЭМ=1,35; ЗПМ=1,35; ТЗ=1,35; ТЗМ=1,35 Материалы | шт | 1 | 4534,68 (5246/1,18*1,02) |  |  |  |  | 4535
62 | ТЕРм08-01-054-01 Постановл.Губернат.Хабар.края от 09.10.10 N119 | Трансформатор напряжением: до 10 кВ, однофазный КОЭФ. К ПОЗИЦИИ: При ремонте и реконструкции зданий и сооружений работы, аналогичные технологическим процессам в новом строительстве ОЗП=1,15; ЭМ=1,25; ЗПМ=1,25; ТЗ=1,15; ТЗМ=1,25; 2. Производство ремонтных работ в существующих зданиях и сооружениях в стесненных условиях: с наличием в зоне производства работ действующего технологического оборудования (станков, установок, кранов и т.п.) или загромождающих предметов (лабораторное оборудование, мебель и т. п.), или движения транспорта по внутрицеховым путям. ОЗП=1,35; ЭМ=1,35; ЗПМ=1,35; ТЗ=1,35; ТЗМ=1,35 ИНДЕКС К ПОЗИЦИИ(справочно): ТЕРм08-01-054-01 Индекс 2 кв.2014 г. к ТЕРм08-01-054-01 ОЗП=13,08; ЭМ=5,97; ЗПМ=13,08; МАТ=3,82 Электромонтажные работы на других объектах: НР (489 руб.): 95%*(0,85*0,8905) от ФОТ СП (354 руб.): 65%*0,8 от ФОТ | 1 шт. | 3 | 58.04 | 15.62 | 28.86 | 1.74 |  | 174 | 47 | 87 | 5 | 1.23 | 3.69
63 | ТСЦ-509-8175 И1. Постановл.Губернат.Хабар.края от 26.01.12 N2 | Трансформатор тока Т-0,66 100/5 катушечный с бумажно-лаковой изоляцией, корпус из стальных и картонных деталей, 660В, 5А, 50-60Гц, класс точности 0,5-1 ИНДЕКС К ПОЗИЦИИ(справочно): ТСЦ-509-8175 Индекс 2 кв.2014 г. к ТСЦ-509-8175 Трансформатор тока Т-0,66 100/5 катушечный с бумажно-лаковой изоляцией, корпус из стальных и картонных деталей, 660В, 5А, 50-60Гц, класс точности 0,5-1 МАТ=6,49 Работы по реконструкции зданий и сооружений (усиление и замена существующих конструкций, разборка и возведение отдельных конструктивных элементов) | шт. | 3 | 50.28 |  |  |  |  | 151
64 | ТЕРм08-02-403-02 И2-Приказ Госстроя от 07.11.13 №418/ГС | Провод групповой осветительных сетей в защитной оболочке или кабель двух-трехжильный: в готовых каналах стен и перекрытий КОЭФ. К ПОЗИЦИИ: При ремонте и реконструкции зданий и сооружений работы, аналогичные технологическим процессам в новом строительстве ОЗП=1,15; ЭМ=1,25; ЗПМ=1,25; ТЗ=1,15; ТЗМ=1,25; 2. Производство ремонтных работ в существующих зданиях и сооружениях в стесненных условиях: с наличием в зоне производства работ действующего технологического оборудования (станков, установок, кранов и т.п.) или загромождающих предметов (лабораторное оборудование, мебель и т. п.), или движения транспорта по внутрицеховым путям. ОЗП=1,35; ЭМ=1,35; ЗПМ=1,35; ТЗ=1,35; ТЗМ=1,35 ИНДЕКС К ПОЗИЦИИ(справочно): ТЕРм08-02-403-02 Индекс 2 кв.2014 г. к ТЕРм08-02-403-02 ОЗП=13,08; ЭМ=5,97; ЗПМ=13,08; МАТ=2,66 Электромонтажные работы на других объектах: НР (14569 руб.): 95%*(0,85*0,8905) от ФОТ СП (10536 руб.): 65%*0,8 от ФОТ | 100 м | 4 400/100 | 635.25 | 386.57 | 14.43 | 0.86 |  | 2541 | 1546 | 58 | 3 | 31.05 | 124.2
65 | Прайс "Атлант" | Провод ПВ1 (ПуВ) 1х6 (27/1,18*1,02) КОЭФ. К ПОЗИЦИИ: При ремонте и реконструкции зданий и сооружений работы, аналогичные технологическим процессам в новом строительстве ОЗП=1,15; ЭМ=1,25; ЗПМ=1,25; ТЗ=1,15; ТЗМ=1,25; 2. Производство ремонтных работ в существующих зданиях и сооружениях в стесненных условиях: с наличием в зоне производства работ действующего технологического оборудования (станков, установок, кранов и т.п.) или загромождающих предметов (лабораторное оборудование, мебель и т. п.), или движения транспорта по внутрицеховым путям. ОЗП=1,35; ЭМ=1,35; ЗПМ=1,35; ТЗ=1,35; ТЗМ=1,35 Материалы | м | 400 | 23,34 (27/1,18*1,02) |  |  |  |  | 9336
66 | ТЕРм08-01-082-01 Постановл.Губернат.Хабар.края от 09.10.10 N119 прим. | Зажим наборный без кожуха КОЭФ. К ПОЗИЦИИ: При ремонте и реконструкции зданий и сооружений работы, аналогичные технологическим процессам в новом строительстве ОЗП=1,15; ЭМ=1,25; ЗПМ=1,25; ТЗ=1,15; ТЗМ=1,25; 2. Производство ремонтных работ в существующих зданиях и сооружениях в стесненных условиях: с наличием в зоне производства работ действующего технологического оборудования (станков, установок, кранов и т.п.) или загромождающих предметов (лабораторное оборудование, мебель и т. п.), или движения транспорта по внутрицеховым путям. ОЗП=1,35; ЭМ=1,35; ЗПМ=1,35; ТЗ=1,35; ТЗМ=1,35 ИНДЕКС К ПОЗИЦИИ(справочно): ТЕРм08-01-082-01 Индекс 2 кв.2014 г. к ТЕРм08-01-082-01 ОЗП=13,08; ЭМ=5,85; ЗПМ=13,08; МАТ=2,62 Электромонтажные работы на других объектах: НР (15791 руб.): 95%*(0,85*0,8905) от ФОТ СП (11420 руб.): 65%*0,8 от ФОТ | 100 шт. | 1,8 180/100 | 1747.16 | 929.61 | 55.88 | 3.17 |  | 3145 | 1673 | 101 | 6 | 72.97 | 131.35
67 | Прайс "Атлант" | Шина ИЭК нул.на DIN-изол. 20отв. ШНИ-6x9-20-Д-С (81/1,18*1,02) КОЭФ. К ПОЗИЦИИ: При ремонте и реконструкции зданий и сооружений работы, аналогичные технологическим процессам в новом строительстве ОЗП=1,15; ЭМ=1,25; ЗПМ=1,25; ТЗ=1,15; ТЗМ=1,25; 2. Производство ремонтных работ в существующих зданиях и сооружениях в стесненных условиях: с наличием в зоне производства работ действующего технологического оборудования (станков, установок, кранов и т.п.) или загромождающих предметов (лабораторное оборудование, мебель и т. п.), или движения транспорта по внутрицеховым путям. ОЗП=1,35; ЭМ=1,35; ЗПМ=1,35; ТЗ=1,35; ТЗМ=1,35 Материалы | шт | 180 | 70,02 (81/1,18*1,02) |  |  |  |  | 12604
пусконаладочные работы
68 | ТЕРп01-11-010-02 Постановл.Губернат.Хабар.края от 09.10.10 N119 | Измерение сопротивления растеканию тока: контура с диагональю до 20 м ИНДЕКС К ПОЗИЦИИ(справочно): ТЕРп01-11-010-02 Индекс 2 кв.2014 г. к ТЕРп01-11-010-02 ОЗП=9,03 Пусконаладочные работы: 'вхолостую' - 80%, 'под нагрузкой' - 20%: НР (302 руб.): 65%*(0,85*0,8905) от ФОТ СП (196 руб.): 40%*0,8 от ФОТ | 1 измерение | 2 | 33.91 | 33.91 |  |  |  | 68 | 68 |  |  | 2 | 4
69 | ТЕРп01-11-011-01 Постановл.Губернат.Хабар.края от 09.10.10 N119 | Проверка наличия цепи между заземлителями и заземленными элементами ИНДЕКС К ПОЗИЦИИ(справочно): ТЕРп01-11-011-01 Индекс 2 кв.2014 г. к ТЕРп01-11-011-01 ОЗП=9,03 Пусконаладочные работы: 'вхолостую' - 80%, 'под нагрузкой' - 20%: НР (1808 руб.): 65%*(0,85*0,8905) от ФОТ СП (1176 руб.): 40%*0,8 от ФОТ | 100 точек | 1.5 | 271.28 | 271.28 |  |  |  | 407 | 407 |  |  | 16 | 24
Раздел 3. Заземление
70 | ТЕРм08-02-471-01 Постановл.Губернат.Хабар.края от 09.10.10 N119 | Заземлитель вертикальный из угловой стали размером: 50х50х5 мм КОЭФ. К ПОЗИЦИИ: При ремонте и реконструкции зданий и сооружений работы, аналогичные технологическим процессам в новом строительстве ОЗП=1,15; ЭМ=1,25; ЗПМ=1,25; ТЗ=1,15; ТЗМ=1,25 ИНДЕКС К ПОЗИЦИИ(справочно): ТЕРм08-02-471-01 Индекс 2 кв.2014 г. к ТЕРм08-02-471-01 ОЗП=13,08; ЭМ=5,45; ЗПМ=13,08; МАТ=4,31 Электромонтажные работы на других объектах: НР (593 руб.): 95%*(0,85*0,8905) от ФОТ СП (428 руб.): 65%*0,8 от ФОТ | 10 шт. | 0.4 | 1065.63 | 153.2 | 87.95 | 4.06 |  | 426 | 61 | 35 | 2 | 12.31 | 4.92
71 | ТЕРм08-02-472-02 Изм.1. Постановл.Губернатор.Хабар.края от 13.12.11 №121 | Заземлитель горизонтальный из стали: полосовой сечением 160 мм2 КОЭФ. К ПОЗИЦИИ: При ремонте и реконструкции зданий и сооружений работы, аналогичные технологическим процессам в новом строительстве ОЗП=1,15; ЭМ=1,25; ЗПМ=1,25; ТЗ=1,15; ТЗМ=1,25 ИНДЕКС К ПОЗИЦИИ(справочно): ТЕРм08-02-472-02 Индекс 2 кв.2014 г. к ТЕРм08-02-472-02 ОЗП=13,08; ЭМ=5,26; ЗПМ=13,08; МАТ=3,68 Электромонтажные работы на других объектах: НР (912 руб.): 95%*(0,85*0,8905) от ФОТ СП (660 руб.): 65%*0,8 от ФОТ | 100 м | 0.4 | 1557.14 | 237.67 | 114.6 | 4.7 |  | 623 | 95 | 46 | 2 | 19.09 | 7.64
72 | ТСЦ-101-3869 Постановл.Губернат.Хабар.края от 09.10.10 N119 | Катанка стальная (углеродистая) спокойная, марка Бст1сп-3сп, диаметр 7-9 мм КОЭФ. К ПОЗИЦИИ: При ремонте и реконструкции зданий и сооружений работы, аналогичные технологическим процессам в новом строительстве ОЗП=1,15; ЭМ=1,25; ЗПМ=1,25; ТЗ=1,15; ТЗМ=1,25 ИНДЕКС К ПОЗИЦИИ(справочно): ТСЦ-101-3869 Индекс 2 кв.2014 г. к ТСЦ-101-3869 Катанка стальная (углеродистая) спокойная, марка Бст1сп-3сп, диаметр 7-9 мм МАТ=2,82 Электромонтажные работы на других объектах | т | 0,0328 0,41*80/1000 | 9131.6 |  |  |  |  | 300
Раздел 4. Земляные работы
73 | ТЕР01-02-057-03 Постановл.Губернат.Хабар.края от 09.10.10 N119 | Разработка грунта вручную в траншеях глубиной до 2 м без креплений с откосами, группа грунтов: 3 КОЭФ. К ПОЗИЦИИ: При ремонте и реконструкции зданий и сооружений работы, аналогичные технологическим процессам в новом строительстве ОЗП=1,15; ЭМ=1,25; ЗПМ=1,25; ТЗ=1,15; ТЗМ=1,25 ИНДЕКС К ПОЗИЦИИ(справочно): ТЕР01-02-057-03 Индекс 2 кв.2014 г. к ТЕР01-02-057-03 ОЗП=13,08 Земляные работы, выполняемые ручным способом: НР (528 руб.): 80%*0.9 * (0,85*0,8905) от ФОТ СП (296 руб.): 45%*0.85 * 0,8 от ФОТ | 100 м3 грунта | 0,025 2,5/100 | 2946.12 | 2946.12 |  |  |  | 74 | 74 |  |  | 285.2 | 7.13
74 | ТЕР01-02-061-02 Постановл.Губернат.Хабар.края от 09.10.10 N119 | Засыпка вручную траншей, пазух котлованов и ям, группа грунтов: 2 КОЭФ. К ПОЗИЦИИ: При ремонте и реконструкции зданий и сооружений работы, аналогичные технологическим процессам в новом строительстве ОЗП=1,15; ЭМ=1,25; ЗПМ=1,25; ТЗ=1,15; ТЗМ=1,25 ИНДЕКС К ПОЗИЦИИ(справочно): ТЕР01-02-061-02 Индекс 2 кв.2014 г. к ТЕР01-02-061-02 ОЗП=13,08 Земляные работы, выполняемые ручным способом: НР (192 руб.): 80%*0.9 * (0,85*0,8905) от ФОТ СП (108 руб.): 45%*0.85 * 0,8 от ФОТ | 100 м3 грунта | 0.024 | 1109.98 | 1109.98 |  |  |  | 27 | 27 |  |  | 111.78 | 2.68
Раздел 5. Материалы, неучтенные расценками
75 | ТСЦ-501-8190 Постановл.Губернат.Хабар.края от 09.10.10 N119 | Кабель силовой с медными жилами с поливинилхлоридной изоляцией в поливинилхлоридной оболочке без защитного покрова ВВГ, напряжением 0,66 Кв, число жил – 3 и сечением 1,5 мм2 ИНДЕКС К ПОЗИЦИИ(справочно): ТСЦ-501-8190 Индекс 2 кв.2014 г. к ТСЦ-501-8190 Кабель силовой с медными жилами с поливинилхлоридной изоляцией в поливинилхлоридной оболочке без защитного покрова ВВГ, напряжением 0,66 Кв, число жил – 3 и сечением 1,5 мм2 МАТ=4,87 Электромонтажные работы на других объектах | 1000 м | 1,5096 (900+580)/1000*1,02 | 3233.87 |  |  |  |  | 4882
Итого прямые затраты по смете с учетом индексов, в текущих ценах | [9 empty] | 1211889 | 480319 | 44437 | 14295 |  | 2927.58
Накладные расходы | [9 empty] | 352339
Сметная прибыль | [9 empty] | 255876
Итоги по смете:
Итого Строительные работы | [9 empty] | 447558 |  |  |  |  | 9.81
Итого Монтажные работы | [9 empty] | 1364775 |  |  |  |  | 2889.77
Итого Прочие затраты | [9 empty] | 7771 |  |  |  |  | 28
Итого | [9 empty] | 1820104 |  |  |  |  | 2927.58
В том числе:
Материалы | [9 empty] | 687133
Машины и механизмы | [9 empty] | 44437
ФОТ | [9 empty] | 494614
Накладные расходы | [9 empty] | 352339
Сметная прибыль | [9 empty] | 255876
Итого СМР для расчета лимитированных затрат | [9 empty] | 1812333
Зональный коэф. Вяземск 0,05*ПЗ | [9 empty] | 60594
Итого | [9 empty] | 1872927
ПСД 1,5% | [9 empty] | 28094
Технадзор 0,6% | [9 empty] | 11238
Экспертиза сметы 0,4% | [9 empty] | 7492
Итого | [9 empty] | 1919751
Итого с прочими затратами (7 771) | [9 empty] | 1927522
Непредвиденные затраты 2% | [9 empty] | 38552
Итого с непредвиденными | [9 empty] | 1966074
НДС 18% | [9 empty] | 353894
ВСЕГО по смете | [9 empty] | 2319968 |  |  |  |  | 2927.58
|  | Составил |  |  |  |  | Проверил
Утверждено общим собранием собственников жилых помещений. Пртокол собрания №2 от 18.05.2014г.
Ознаколмен: Председатель ТСЖ "Адонис"