## Локальная смета
СОГЛАСОВАНО: | [11 empty] | УТВЕРЖДАЮ:
_________________ | [11 empty] | _________________
" _____ " ________________ 2014 г. | [11 empty] | "______ " _______________2014 г.
Хабаровский край, г.Вяземский
(наименование стройки)
ЛОКАЛЬНЫЙ СМЕТНЫЙ РАСЧЕТ №
(локальная смета)
|  | на | Капитальный ремонт фасада МКД по ул.Казачья, д.16а
(наименование работ и затрат, наименование объекта)
Основание:
|  |  | Сметная стоимость строительных работ _______________________________________________________________________________________________ | [5 empty] | ___________________________318,344 |  | тыс. руб.
|  |  | Средства на оплату труда _______________________________________________________________________________________________ | [5 empty] | ___________________________36,767 |  | тыс. руб.
|  |  | Сметная трудоемкость _______________________________________________________________________________________________ | [5 empty] | _______________________________________________________________________________________________239,13 |  | чел.час
Составлен(а) в текущих (прогнозных) ценах по состоянию на 2 кв. 2014
№ пп | Обосно- вание | Наименование | Ед. изм. | Кол. | Стоимость единицы, руб. |  |  |  | Общая стоимость, руб. |  |  |  |  | Т/з осн. раб.на ед. | Т/з осн. раб. Всего | Общая масса обору-дования, т
[5 empty] | Всего | В том числе |  |  | Обору- дование | Всего | В том числе
[6 empty] | Осн.З/п | Эк.Маш | З/пМех |  |  | Осн.З/п | Эк.Маш | З/пМех
1 | 2 | 3 | 4 | 5 | 6 | 7 | 8 | 9 | 10 | 11 | 12 | 13 | 14 | 15 | 16 | 17
Раздел 1. Демонтажные работы
1 | ТЕР46-04-012-01 И2-Приказ Госстроя от 07.11.13 №418/ГС | Разборка деревянных заполнений проемов: оконных с подоконными досками ИНДЕКС К ПОЗИЦИИ(справочно): ТЕР46-04-012-01 Индекс 2 кв.2014 г. к ТЕР46-04-012-01 ОЗП=13,08; ЭМ=6,5; ЗПМ=13,08 Работы по реконструкции зданий и сооружений (усиление и замена существующих конструкций, разборка и возведение отдельных конструктивных элементов): НР (4829 руб.): 110%*0.9 * (0,85*0.6719) от ФОТ СП (2541 руб.): 70%*0.85 * (0,8*0.625) от ФОТ | 100 м2 | 0,3062 0,3062{1.1} | 2306.49 | 2019.26 | 287.23 | 113.62 |  | 706 | 618 | 88 | 35 | 188.54 | 57.73
Раздел 2. Замена окон
2 | ТЕР10-01-034-03 И2-Приказ Госстроя от 07.11.13 №418/ГС | Установка в жилых и общественных зданиях оконных блоков из ПВХ профилей: поворотных (откидных, поворотно-откидных) с площадью проема до 2 м2 одностворчатых КОЭФ. К ПОЗИЦИИ: При ремонте и реконструкции зданий и сооружений работы, аналогичные технологическим процессам в новом строительстве ОЗП=1,15; ЭМ=1,25; ЗПМ=1,25; ТЗ=1,15; ТЗМ=1,25 ИНДЕКС К ПОЗИЦИИ(справочно): ТЕР10-01-034-03 Индекс 2 кв.2014 г. к ТЕР10-01-034-03 ОЗП=13,08; ЭМ=5,9; ЗПМ=13,08; МАТ=1,44 Деревянные конструкции: НР (7068 руб.): 118%*0.9 * (0,85*0.6719) от ФОТ СП (3120 руб.): 63%*0.85 * (0,8*0.625) от ФОТ | 100 м2 проемов | 0,3062 0,3062{2.1} | 342106.76 | 2877.54 | 753.69 | 32.3 |  | 104753 | 881 | 231 | 10 | 248.49 | 76.09
3 | ТЕР10-01-035-01 И2-Приказ Госстроя от 07.11.13 №418/ГС | Установка подоконных досок из ПВХ: в каменных стенах толщиной до 0,51 м КОЭФ. К ПОЗИЦИИ: При ремонте и реконструкции зданий и сооружений работы, аналогичные технологическим процессам в новом строительстве ОЗП=1,15; ЭМ=1,25; ЗПМ=1,25; ТЗ=1,15; ТЗМ=1,25 ИНДЕКС К ПОЗИЦИИ(справочно): ТЕР10-01-035-01 Индекс 2 кв.2014 г. к ТЕР10-01-035-01 ОЗП=13,08; ЭМ=6,86; ЗПМ=13,08; МАТ=2,02 Деревянные конструкции: НР (500 руб.): 118%*0.9 * (0,85*0.6719) от ФОТ СП (221 руб.): 63%*0.85 * (0,8*0.625) от ФОТ | 100 п.м | 0,2272 0,2272{2.2} | 5912.47 | 275.13 | 21.6 | 0.74 |  | 1343 | 63 | 5 |  | 24.37 | 5.54
4 | ТСЦ-101-2911 Постановл.Губернат.Хабар.края от 09.10.10 N119 | Доски подоконные ПВХ, шириной: 500 мм КОЭФ. К ПОЗИЦИИ: При ремонте и реконструкции зданий и сооружений работы, аналогичные технологическим процессам в новом строительстве ОЗП=1,15; ЭМ=1,25; ЗПМ=1,25; ТЗ=1,15; ТЗМ=1,25 ИНДЕКС К ПОЗИЦИИ(справочно): ТСЦ-101-2911 Индекс 2 кв.2014 г. к ТСЦ-101-2911 Доски подоконные ПВХ, шириной 500 мм МАТ=2,11 Деревянные конструкции | м | 22.72 | 241.6 |  |  |  |  | 5489
6 | ТЕР15-01-050-04 И2-Приказ Госстроя от 07.11.13 №418/ГС | Облицовка оконных и дверных откосов декоративным бумажно-слоистым пластиком или листами из синтетических материалов на клее КОЭФ. К ПОЗИЦИИ: При ремонте и реконструкции зданий и сооружений работы, аналогичные технологическим процессам в новом строительстве ОЗП=1,15; ЭМ=1,25; ЗПМ=1,25; ТЗ=1,15; ТЗМ=1,25 ИНДЕКС К ПОЗИЦИИ(справочно): ТЕР15-01-050-04 Индекс 2 кв.2014 г. к ТЕР15-01-050-04 ОЗП=13,08; ЭМ=6,85; ЗПМ=13,08; МАТ=1,69 Отделочные работы: НР (6417 руб.): 105%*0.9 * (0,85*0.6719) от ФОТ СП (2779 руб.): 55%*0.85 * (0,8*0.625) от ФОТ | 100 м2 облицовки | 0,3899 0,3899{2.3} | 16224.62 | 2327.92 | 69.89 | 1.46 |  | 6326 | 908 | 27 | 1 | 191.44 | 74.64
7 | ТЕР15-04-005-03 И2-Приказ Госстроя от 07.11.13 №418/ГС | Окраска поливинилацетатными водоэмульсионными составами улучшенная: по штукатурке стен КОЭФ. К ПОЗИЦИИ: При ремонте и реконструкции зданий и сооружений работы, аналогичные технологическим процессам в новом строительстве ОЗП=1,15; ЭМ=1,25; ЗПМ=1,25; ТЗ=1,15; ТЗМ=1,25 ИНДЕКС К ПОЗИЦИИ(справочно): ТЕР15-04-005-03 Индекс 2 кв.2014 г. к ТЕР15-04-005-03 ОЗП=13,08; ЭМ=6,87; ЗПМ=13,08; МАТ=2,68 Отделочные работы: НР (1609 руб.): 105%*0.9 * (0,85*0.6719) от ФОТ СП (697 руб.): 55%*0.85 * (0,8*0.625) от ФОТ | 100 м2 окрашиваемой поверхности | 0,3899 0,3899{2.4} | 2041.17 | 585.6 | 20.68 | 0.36 |  | 796 | 228 | 8 |  | 49.34 | 19.24
8 | ТЕР12-01-010-01 И2-Приказ Госстроя от 07.11.13 №418/ГС | Устройство мелких покрытий (брандмауэры, парапеты, свесы и т.п.) из листовой оцинкованной стали КОЭФ. К ПОЗИЦИИ: При ремонте и реконструкции зданий и сооружений работы, аналогичные технологическим процессам в новом строительстве ОЗП=1,15; ЭМ=1,25; ЗПМ=1,25; ТЗ=1,15; ТЗМ=1,25 ИНДЕКС К ПОЗИЦИИ(справочно): ТЕР12-01-010-01 Индекс 2 кв.2014 г. к ТЕР12-01-010-01 ОЗП=13,08; ЭМ=5,53; ЗПМ=13,08; МАТ=2,03 Кровли: НР (540 руб.): 120%*0.9 * (0,85*0.6719) от ФОТ СП (242 руб.): 65%*0.85 * (0,8*0.625) от ФОТ | 100 м2 покрытия | 0,04544 0,04544{2.5} | 17125.54 | 1463.89 | 34.26 | 4.28 |  | 778 | 67 | 2 |  | 129.66 | 5.89
9 | Прайс "Центр Кровли" | Отлив оконный 215 окрашенный 22,72/2,5 = 10 шт.( 325/1,18*1.02) КОЭФ. К ПОЗИЦИИ: При ремонте и реконструкции зданий и сооружений работы, аналогичные технологическим процессам в новом строительстве ОЗП=1,15; ЭМ=1,25; ЗПМ=1,25; ТЗ=1,15; ТЗМ=1,25 Материалы | шт | 10 | 280,93 325/1,18*1.02 |  |  |  |  | 2809
Итого прямые затраты по смете с учетом индексов, в текущих ценах | [9 empty] | 216646 | 36165 | 2220 | 602 |  | 239.13
Накладные расходы | [9 empty] | 20963
Сметная прибыль | [9 empty] | 9600
Итоги по смете:
Итого по позициям, введенным в ценах 2001г. | [9 empty] | 244400 |  |  |  |  | 239.13
Итого по позициям, введенным в текущих ценах | [9 empty] | 2809
Итого | [9 empty] | 247209 |  |  |  |  | 239.13
В том числе:
Материалы | [9 empty] | 178261
Машины и механизмы | [9 empty] | 2220
ФОТ | [9 empty] | 36767
Накладные расходы | [9 empty] | 20963
Сметная прибыль | [9 empty] | 9600
Зональный коэф. Вяземск 0,05*ПЗ | [9 empty] | 10832
Итого | [9 empty] | 258041
ПСД 1,5% | [9 empty] | 3871
Технадзор 0,6% | [9 empty] | 1548
Экспертиза сметы 0,4% | [9 empty] | 1032
Итого | [9 empty] | 264492
Непредвиденные затраты 2% | [9 empty] | 5291
Итого с непредвиденными | [9 empty] | 269783
НДС 18% | [9 empty] | 48561
ВСЕГО по смете | [9 empty] | 318344 |  |  |  |  | 239.13
|  | Составил |  |  |  |  | Проверил
Утверждено общим собранием собственников жилых помещений. Протокол №2 от 19.05.2014г.
Ознакомлен: Председатель ТСЖ "Родник"