## Локальная смета
СОГЛАСОВАНО: | [11 empty] | УТВЕРЖДАЮ:
_________________ | [11 empty] | _________________
" _____ " ________________ 2014 г. | [11 empty] | "______ " _______________2014 г.
Хабаровский край, г.Вяземский
(наименование стройки)
ЛОКАЛЬНЫЙ СМЕТНЫЙ РАСЧЕТ №
(локальная смета)
|  | на | Капитальный ремонт системы электроснабжения МКД по пер.Клубный, д.3
(наименование работ и затрат, наименование объекта)
Основание:
|  |  | Сметная стоимость _______________________________________________________________________________________________ | [5 empty] | ___________________________803,341 |  | тыс. руб.
|  |  | строительных работ _______________________________________________________________________________________________ | [5 empty] | _______________________________________________________________________________________________176,918 |  | тыс. руб.
|  |  | монтажных работ _______________________________________________________________________________________________ | [5 empty] | _______________________________________________________________________________________________447,746 |  | тыс. руб.
|  |  | прочих _______________________________________________________________________________________________ | [5 empty] | _______________________________________________________________________________________________5,732 |  | тыс. руб.
|  |  | Средства на оплату труда _______________________________________________________________________________________________ | [5 empty] | ___________________________162,255 |  | тыс. руб.
|  |  | Сметная трудоемкость _______________________________________________________________________________________________ | [5 empty] | _______________________________________________________________________________________________947,71 |  | чел.час
Составлен(а) в текущих (прогнозных) ценах по состоянию на 2 кв. 2014
№ пп | Обосно- вание | Наименование | Ед. изм. | Кол. | Стоимость единицы, руб. |  |  |  | Общая стоимость, руб. |  |  |  |  | Т/з осн. раб.на ед. | Т/з осн. раб. Всего | Общая масса обору-дования, т
[5 empty] | Всего | В том числе |  |  | Обору- дование | Всего | В том числе
[6 empty] | Осн.З/п | Эк.Маш | З/пМех |  |  | Осн.З/п | Эк.Маш | З/пМех
1 | 2 | 3 | 4 | 5 | 6 | 7 | 8 | 9 | 10 | 11 | 12 | 13 | 14 | 15 | 16 | 17
Раздел 1. Демонтаж
Подъезды
1 | ТЕРр67-3-1 Постановл.Губернат.Хабар.края от 09.10.10 N119 | Демонтаж кабеля ИНДЕКС К ПОЗИЦИИ(справочно): ТЕРр67-3-1 Индекс 2 кв.2014 г. к ТЕРр67-3-1 ОЗП=13,08; ЭМ=6,51; ЗПМ=13,08 Электромонтажные работы (ремонтно-строительные): НР (662 руб.): 85%*0,85 от ФОТ СП (476 руб.): 65%*0,8 от ФОТ | 100 м | 0,7 70/100 | 99.95 | 99.58 | 0.37 | 0.15 |  | 70 | 70 |  |  | 9.64 | 6.75
2 | ТЕРр67-4-1 Постановл.Губернат.Хабар.края от 09.10.10 N119 | Демонтаж: выключателей, розеток ИНДЕКС К ПОЗИЦИИ(справочно): ТЕРр67-4-1 Индекс 2 кв.2014 г. к ТЕРр67-4-1 ОЗП=13,08 Электромонтажные работы (ремонтно-строительные): НР (66 руб.): 85%*0,85 от ФОТ СП (48 руб.): 65%*0,8 от ФОТ | 100 шт. | 0.12 | 60.33 | 60.33 |  |  |  | 7 | 7 |  |  | 5.84 | 0.7
3 | ТЕРр67-4-4 Постановл.Губернат.Хабар.края от 09.10.10 N119 | Демонтаж: бра, плафонов ИНДЕКС К ПОЗИЦИИ(справочно): ТЕРр67-4-4 Индекс 2 кв.2014 г. к ТЕРр67-4-4 ОЗП=13,08; ЭМ=6,51; ЗПМ=13,08 Электромонтажные работы (ремонтно-строительные): НР (132 руб.): 85%*0,85 от ФОТ СП (95 руб.): 65%*0,8 от ФОТ | 100 шт. | 0.12 | 112.78 | 111.67 | 1.11 | 0.44 |  | 14 | 14 |  |  | 10.81 | 1.3
Подвал
4 | ТЕРр67-3-1 Постановл.Губернат.Хабар.края от 09.10.10 N119 | Демонтаж кабеля ИНДЕКС К ПОЗИЦИИ(справочно): ТЕРр67-3-1 Индекс 2 кв.2014 г. к ТЕРр67-3-1 ОЗП=13,08; ЭМ=6,51; ЗПМ=13,08 Электромонтажные работы (ремонтно-строительные): НР (1408 руб.): 85%*0,85 от ФОТ СП (1013 руб.): 65%*0,8 от ФОТ | 100 м | 1,5 150/100 | 99.95 | 99.58 | 0.37 | 0.15 |  | 150 | 149 | 1 |  | 9.64 | 14.46
5 | ТЕРр67-4-1 Постановл.Губернат.Хабар.края от 09.10.10 N119 | Демонтаж: выключателей, розеток ИНДЕКС К ПОЗИЦИИ(справочно): ТЕРр67-4-1 Индекс 2 кв.2014 г. к ТЕРр67-4-1 ОЗП=13,08 Электромонтажные работы (ремонтно-строительные): НР (47 руб.): 85%*0,85 от ФОТ СП (34 руб.): 65%*0,8 от ФОТ | 100 шт. | 0.08 | 60.33 | 60.33 |  |  |  | 5 | 5 |  |  | 5.84 | 0.47
6 | ТЕРр67-4-4 Постановл.Губернат.Хабар.края от 09.10.10 N119 | Демонтаж: бра, плафонов ИНДЕКС К ПОЗИЦИИ(справочно): ТЕРр67-4-4 Индекс 2 кв.2014 г. к ТЕРр67-4-4 ОЗП=13,08; ЭМ=6,51; ЗПМ=13,08 Электромонтажные работы (ремонтно-строительные): НР (160 руб.): 85%*0,85 от ФОТ СП (115 руб.): 65%*0,8 от ФОТ | 100 шт. | 0.15 | 112.78 | 111.67 | 1.11 | 0.44 |  | 17 | 17 |  |  | 10.81 | 1.62
Силовое оборудование
7 | ТЕРр67-3-1 Постановл.Губернат.Хабар.края от 09.10.10 N119 | Демонтаж кабеля ИНДЕКС К ПОЗИЦИИ(справочно): ТЕРр67-3-1 Индекс 2 кв.2014 г. к ТЕРр67-3-1 ОЗП=13,08; ЭМ=6,51; ЗПМ=13,08 Электромонтажные работы (ремонтно-строительные): НР (869 руб.): 85%*0,85 от ФОТ СП (626 руб.): 65%*0,8 от ФОТ | 100 м | 0,92 92/100 | 99.95 | 99.58 | 0.37 | 0.15 |  | 92 | 92 |  |  | 9.64 | 8.87
8 | ТЕРм08-03-526-01 Постановл.Губернат.Хабар.края от 09.10.10 N119 | Демонтаж Автомат одно-, двух-, трехполюсный, устанавливаемый на конструкции: на стене или колонне, на ток до 25 А КОЭФ. К ПОЗИЦИИ: Демонтаж оборудования, которое не подлежит дальнейшему использованию (предназначено в лом) без разборки и резки ОЗП=0,3; ЭМ=0,3 к расх.; ЗПМ=0,3; МАТ=0 к расх.; ТЗ=0,3; ТЗМ=0,3; 2. Производство монтажных работ в существующих зданиях и сооружениях в стесненных условиях: с наличием в зоне производства работ действующего технологического оборудования (станков, установок, кранов и т.п.) или загромождающих предметов (лабораторное оборудование, мебель и т. п.), или движения транспорта по внутрицеховым путям. ОЗП=1,35; ЭМ=1,35; ЗПМ=1,35; ТЗ=1,35; ТЗМ=1,35 ИНДЕКС К ПОЗИЦИИ(справочно): ТЕРм08-03-526-01 Индекс 2 кв.2014 г. к ТЕРм08-03-526-01 ОЗП=13,08; ЭМ=3,67; ЗПМ=13,08; МАТ=1,77 Электромонтажные работы на других объектах: НР (6802 руб.): 95%*0,85 от ФОТ СП (4380 руб.): 65%*0,8 от ФОТ | 1 шт. | 81 | 8.48 | 7.95 | 0.53 |  |  | 687 | 644 | 43 |  | 0.63 | 51.03
9 | ФССЦпг01-01-01-041 И1-Пр. Минрегион от 05.05.12 №189 | Погрузочные работы при автомобильных перевозках: мусора строительного с погрузкой вручную ИНДЕКС К ПОЗИЦИИ(справочно): ФССЦпг01-01-01-041 Индекс 2 кв.2014 г. к ФССЦпг01-01-01-041 ОЗП=10,3 Погрузо-разгрузочные работы: НР 0%*0,85 от ФОТ СП 0%*0,8 от ФОТ | 1 т груза | 0.65 | 42.98 | 42.98 |  |  |  | 28 | 28
10 | ФССЦпг03-21-01-002 Пр. Минрегион от 20.07.11 №354 | Перевозка грузов автомобилями-самосвалами грузоподъемностью 10 т, работающих вне карьера, на расстояние: до 2 км I класс груза ИНДЕКС К ПОЗИЦИИ(справочно): ФССЦпг03-21-01-002 Индекс 2 кв.2014 г. к ФССЦпг03-21-01-002 ЭМ=8,84 Перевозка грузов автотранспортом: НР 0%*0,85 от ФОТ СП 0%*0,8 от ФОТ | 1 т груза | 0.65 | 3.86 |  | 3.86 |  |  | 3 |  | 3
Раздел 2. Электромонтажные работы МОП
Подъезды
11 | ТЕРм08-02-409-01 Изм.1. Постановл.Губернатор.Хабар.края от 13.12.11 №121 | Труба винипластовая по установленным конструкциям, по стенам и колоннам с креплением скобами, диаметр: до 25 мм КОЭФ. К ПОЗИЦИИ: При ремонте и реконструкции зданий и сооружений работы, аналогичные технологическим процессам в новом строительстве ОЗП=1,15; ЭМ=1,25; ЗПМ=1,25; ТЗ=1,15; ТЗМ=1,25; 2. Производство монтажных работ в существующих зданиях и сооружениях в стесненных условиях: с наличием в зоне производства работ действующего технологического оборудования (станков, установок, кранов и т.п.) или загромождающих предметов (лабораторное оборудование, мебель и т. п.), или движения транспорта по внутрицеховым путям. ОЗП=1,35; ЭМ=1,35; ЗПМ=1,35; ТЗ=1,35; ТЗМ=1,35 ИНДЕКС К ПОЗИЦИИ(справочно): ТЕРм08-02-409-01 Индекс 2 кв.2014 г. к ТЕРм08-02-409-01 ОЗП=13,08; ЭМ=4,73; ЗПМ=13,08; МАТ=1,25 Электромонтажные работы на других объектах: НР (4890 руб.): 95%*0,85 от ФОТ СП (3149 руб.): 65%*0,8 от ФОТ | 100 м | 1 100/100 | 1753.75 | 460.03 | 114.45 | 3.17 |  | 1754 | 460 | 114 | 3 | 36.95 | 36.95
12 | ТСЦ-507-0915 Постановл.Губернат.Хабар.края от 09.10.10 N119 | Трубы поливинилхлоридные (ПВХ) диаметром 25 мм КОЭФ. К ПОЗИЦИИ: При ремонте и реконструкции зданий и сооружений работы, аналогичные технологическим процессам в новом строительстве ОЗП=1,15; ЭМ=1,25; ЗПМ=1,25; ТЗ=1,15; ТЗМ=1,25; 2. Производство монтажных работ в существующих зданиях и сооружениях в стесненных условиях: с наличием в зоне производства работ действующего технологического оборудования (станков, установок, кранов и т.п.) или загромождающих предметов (лабораторное оборудование, мебель и т. п.), или движения транспорта по внутрицеховым путям. ОЗП=1,35; ЭМ=1,35; ЗПМ=1,35; ТЗ=1,35; ТЗМ=1,35 ИНДЕКС К ПОЗИЦИИ(справочно): ТСЦ-507-0915 Индекс 2 кв.2014 г. к ТСЦ-507-0915 Трубы поливинилхлоридные (ПВХ) диаметром 25 мм МАТ=1,88 Электромонтажные работы на других объектах | м | 102 100*1,02 | 8.4 |  |  |  |  | 857
13 | ТЕРм08-02-412-02 Изм.1. Постановл.Губернатор.Хабар.края от 13.12.11 №121 | Затягивание провода в проложенные трубы и металлические рукава первого одножильного или многожильного в общей оплетке, суммарное сечение до 6 мм2 КОЭФ. К ПОЗИЦИИ: При ремонте и реконструкции зданий и сооружений работы, аналогичные технологическим процессам в новом строительстве ОЗП=1,15; ЭМ=1,25; ЗПМ=1,25; ТЗ=1,15; ТЗМ=1,25; 2. Производство монтажных работ в существующих зданиях и сооружениях в стесненных условиях: с наличием в зоне производства работ действующего технологического оборудования (станков, установок, кранов и т.п.) или загромождающих предметов (лабораторное оборудование, мебель и т. п.), или движения транспорта по внутрицеховым путям. ОЗП=1,35; ЭМ=1,35; ЗПМ=1,35; ТЗ=1,35; ТЗМ=1,35 ИНДЕКС К ПОЗИЦИИ(справочно): ТЕРм08-02-412-02 Индекс 2 кв.2014 г. к ТЕРм08-02-412-02 ОЗП=13,08; ЭМ=5,97; ЗПМ=13,08; МАТ=2,54 Электромонтажные работы на других объектах: НР (1383 руб.): 95%*0,85 от ФОТ СП (891 руб.): 65%*0,8 от ФОТ | 100 м | 1 100/100 | 340.85 | 130.28 | 9.63 | 0.58 |  | 341 | 130 | 10 | 1 | 10.46 | 10.46
14 | ТЕРм08-02-401-01 Изм.1. Постановл.Губернатор.Хабар.края от 13.12.11 №121 | Кабель двух-четырехжильный сечением жилы до 16 мм2 с креплением накладными скобами, полосками с установкой ответвительных коробок КОЭФ. К ПОЗИЦИИ: При ремонте и реконструкции зданий и сооружений работы, аналогичные технологическим процессам в новом строительстве ОЗП=1,15; ЭМ=1,25; ЗПМ=1,25; ТЗ=1,15; ТЗМ=1,25; 2. Производство монтажных работ в существующих зданиях и сооружениях в стесненных условиях: с наличием в зоне производства работ действующего технологического оборудования (станков, установок, кранов и т.п.) или загромождающих предметов (лабораторное оборудование, мебель и т. п.), или движения транспорта по внутрицеховым путям. ОЗП=1,35; ЭМ=1,35; ЗПМ=1,35; ТЗ=1,35; ТЗМ=1,35 ИНДЕКС К ПОЗИЦИИ(справочно): ТЕРм08-02-401-01 Индекс 2 кв.2014 г. к ТЕРм08-02-401-01 ОЗП=13,08; ЭМ=5,17; ЗПМ=13,08; МАТ=2,23 Электромонтажные работы на других объектах: НР (3179 руб.): 95%*0,85 от ФОТ СП (2047 руб.): 65%*0,8 от ФОТ | 100 м | 0,3 30/100 | 3032.64 | 997.35 | 182.94 | 7.22 |  | 910 | 299 | 55 | 2 | 80.11 | 24.03
15 | Прайс "Атлант" | Коробка расп100*100 (74,39/1,18*1,02) КОЭФ. К ПОЗИЦИИ: При ремонте и реконструкции зданий и сооружений работы, аналогичные технологическим процессам в новом строительстве ОЗП=1,15; ЭМ=1,25; ЗПМ=1,25; ТЗ=1,15; ТЗМ=1,25 Материалы | шт | 12 | 64,3 (74,39/1,18*1,02) |  |  |  |  | 772
16 | ТЕРм08-03-593-06 Изм.1. Постановл.Губернатор.Хабар.края от 13.12.11 №121 | Светильник потолочный или настенный с креплением винтами или болтами для помещений: с нормальными условиями среды, одноламповый КОЭФ. К ПОЗИЦИИ: При ремонте и реконструкции зданий и сооружений работы, аналогичные технологическим процессам в новом строительстве ОЗП=1,15; ЭМ=1,25; ЗПМ=1,25; ТЗ=1,15; ТЗМ=1,25; 2. Производство монтажных работ в существующих зданиях и сооружениях в стесненных условиях: с наличием в зоне производства работ действующего технологического оборудования (станков, установок, кранов и т.п.) или загромождающих предметов (лабораторное оборудование, мебель и т. п.), или движения транспорта по внутрицеховым путям. ОЗП=1,35; ЭМ=1,35; ЗПМ=1,35; ТЗ=1,35; ТЗМ=1,35 ИНДЕКС К ПОЗИЦИИ(справочно): ТЕРм08-03-593-06 Индекс 2 кв.2014 г. к ТЕРм08-03-593-06 ОЗП=13,08; ЭМ=6,63; ЗПМ=13,08; МАТ=2,77 Электромонтажные работы на других объектах: НР (3664 руб.): 95%*0,85 от ФОТ СП (2360 руб.): 65%*0,8 от ФОТ | 100 шт. | 0.12 | 6821.42 | 1799.94 | 3341.24 | 1089.96 |  | 819 | 216 | 401 | 131 | 137.09 | 16.45
17 | Прайс "Атлант" | Светильник ЖКХ светодиодный с фотоакуст.датч. (1526/1,18*1,02) КОЭФ. К ПОЗИЦИИ: При ремонте и реконструкции зданий и сооружений работы, аналогичные технологическим процессам в новом строительстве ОЗП=1,15; ЭМ=1,25; ЗПМ=1,25; ТЗ=1,15; ТЗМ=1,25 Материалы | шт | 12 | 1319,08 (1526/1,18*1,02) |  |  |  |  | 15829
18 | ТЕРм08-03-591-01 Постановл.Губернат.Хабар.края от 09.10.10 N119 | Выключатель: одноклавишный неутопленного типа при открытой проводке КОЭФ. К ПОЗИЦИИ: При ремонте и реконструкции зданий и сооружений работы, аналогичные технологическим процессам в новом строительстве ОЗП=1,15; ЭМ=1,25; ЗПМ=1,25; ТЗ=1,15; ТЗМ=1,25; 2. Производство монтажных работ в существующих зданиях и сооружениях в стесненных условиях: с наличием в зоне производства работ действующего технологического оборудования (станков, установок, кранов и т.п.) или загромождающих предметов (лабораторное оборудование, мебель и т. п.), или движения транспорта по внутрицеховым путям. ОЗП=1,35; ЭМ=1,35; ЗПМ=1,35; ТЗ=1,35; ТЗМ=1,35 ИНДЕКС К ПОЗИЦИИ(справочно): ТЕРм08-03-591-01 Индекс 2 кв.2014 г. к ТЕРм08-03-591-01 ОЗП=13,08; ЭМ=4,01; ЗПМ=13,08; МАТ=2,35 Электромонтажные работы на других объектах: НР (761 руб.): 95%*0,85 от ФОТ СП (490 руб.): 65%*0,8 от ФОТ | 100 шт. | 0.09 | 1203.49 | 805.19 | 38.52 | 0.86 |  | 108 | 72 | 3 |  | 61.33 | 5.52
19 | Прайс "Атлант" | Выключатель Schneider Electric Прима с/у 1кл. белый(50/1,18*1,02) КОЭФ. К ПОЗИЦИИ: При ремонте и реконструкции зданий и сооружений работы, аналогичные технологическим процессам в новом строительстве ОЗП=1,15; ЭМ=1,25; ЗПМ=1,25; ТЗ=1,15; ТЗМ=1,25 Материалы | шт | 9 | 43,22 (50/1,18*1,02) |  |  |  |  | 389
20 | ТЕРм08-03-591-04 Постановл.Губернат.Хабар.края от 09.10.10 N119 | Выключатель: двухклавишный неутопленного типа при открытой проводке КОЭФ. К ПОЗИЦИИ: При ремонте и реконструкции зданий и сооружений работы, аналогичные технологическим процессам в новом строительстве ОЗП=1,15; ЭМ=1,25; ЗПМ=1,25; ТЗ=1,15; ТЗМ=1,25; 2. Производство монтажных работ в существующих зданиях и сооружениях в стесненных условиях: с наличием в зоне производства работ действующего технологического оборудования (станков, установок, кранов и т.п.) или загромождающих предметов (лабораторное оборудование, мебель и т. п.), или движения транспорта по внутрицеховым путям. ОЗП=1,35; ЭМ=1,35; ЗПМ=1,35; ТЗ=1,35; ТЗМ=1,35 ИНДЕКС К ПОЗИЦИИ(справочно): ТЕРм08-03-591-04 Индекс 2 кв.2014 г. к ТЕРм08-03-591-04 ОЗП=13,08; ЭМ=4,22; ЗПМ=13,08; МАТ=2,37 Электромонтажные работы на других объектах: НР (285 руб.): 95%*0,85 от ФОТ СП (184 руб.): 65%*0,8 от ФОТ | 100 шт. | 0.03 | 1287.67 | 894.87 | 43.32 | 1.15 |  | 39 | 27 | 1 |  | 68.16 | 2.04
21 | Прайс "Атлант" | Выключатель двухклавишный (Выключатель Schneider Electric Рондо о/у 2кл IP44 белый (90/1,18*1,02) КОЭФ. К ПОЗИЦИИ: При ремонте и реконструкции зданий и сооружений работы, аналогичные технологическим процессам в новом строительстве ОЗП=1,15; ЭМ=1,25; ЗПМ=1,25; ТЗ=1,15; ТЗМ=1,25 Материалы | шт | 3 | 77,8 (90/1,18*1,02) |  |  |  |  | 233
22 | ТЕРм08-03-526-01 Постановл.Губернат.Хабар.края от 09.10.10 N119 | Автомат одно-, двух-, трехполюсный, устанавливаемый на конструкции: на стене или колонне, на ток до 25 А КОЭФ. К ПОЗИЦИИ: При ремонте и реконструкции зданий и сооружений работы, аналогичные технологическим процессам в новом строительстве ОЗП=1,15; ЭМ=1,25; ЗПМ=1,25; ТЗ=1,15; ТЗМ=1,25; 2. Производство монтажных работ в существующих зданиях и сооружениях в стесненных условиях: с наличием в зоне производства работ действующего технологического оборудования (станков, установок, кранов и т.п.) или загромождающих предметов (лабораторное оборудование, мебель и т. п.), или движения транспорта по внутрицеховым путям. ОЗП=1,35; ЭМ=1,35; ЗПМ=1,35; ТЗ=1,35; ТЗМ=1,35 ИНДЕКС К ПОЗИЦИИ(справочно): ТЕРм08-03-526-01 Индекс 2 кв.2014 г. к ТЕРм08-03-526-01 ОЗП=13,08; ЭМ=3,67; ЗПМ=13,08; МАТ=1,77 Электромонтажные работы на других объектах: НР (971 руб.): 95%*0,85 от ФОТ СП (626 руб.): 65%*0,8 от ФОТ | 1 шт. | 3 | 216.74 | 30.5 | 2.17 |  |  | 650 | 92 | 7 |  | 2.42 | 7.26
23 | Прайс "Атлант" | Автоматический выключатель ЭКФ ВА 47-63 1п 10А (С) (55/1,18*1,02) КОЭФ. К ПОЗИЦИИ: При ремонте и реконструкции зданий и сооружений работы, аналогичные технологическим процессам в новом строительстве ОЗП=1,15; ЭМ=1,25; ЗПМ=1,25; ТЗ=1,15; ТЗМ=1,25 Материалы | шт | 3 | 47,54 (55/1,18*1,02) |  |  |  |  | 143
Подвал
24 | ТЕРм08-02-409-01 Изм.1. Постановл.Губернатор.Хабар.края от 13.12.11 №121 | Труба винипластовая по установленным конструкциям, по стенам и колоннам с креплением скобами, диаметр: до 25 мм КОЭФ. К ПОЗИЦИИ: При ремонте и реконструкции зданий и сооружений работы, аналогичные технологическим процессам в новом строительстве ОЗП=1,15; ЭМ=1,25; ЗПМ=1,25; ТЗ=1,15; ТЗМ=1,25; 2. Производство монтажных работ в существующих зданиях и сооружениях в стесненных условиях: с наличием в зоне производства работ действующего технологического оборудования (станков, установок, кранов и т.п.) или загромождающих предметов (лабораторное оборудование, мебель и т. п.), или движения транспорта по внутрицеховым путям. ОЗП=1,35; ЭМ=1,35; ЗПМ=1,35; ТЗ=1,35; ТЗМ=1,35 ИНДЕКС К ПОЗИЦИИ(справочно): ТЕРм08-02-409-01 Индекс 2 кв.2014 г. к ТЕРм08-02-409-01 ОЗП=13,08; ЭМ=4,73; ЗПМ=13,08; МАТ=1,25 Электромонтажные работы на других объектах: НР (9780 руб.): 95%*0,85 от ФОТ СП (6298 руб.): 65%*0,8 от ФОТ | 100 м | 2 200/100 | 1753.75 | 460.03 | 114.45 | 3.17 |  | 3508 | 920 | 229 | 6 | 36.95 | 73.9
25 | ТСЦ-507-0915 Постановл.Губернат.Хабар.края от 09.10.10 N119 | Трубы поливинилхлоридные (ПВХ) диаметром 25 мм КОЭФ. К ПОЗИЦИИ: При ремонте и реконструкции зданий и сооружений работы, аналогичные технологическим процессам в новом строительстве ОЗП=1,15; ЭМ=1,25; ЗПМ=1,25; ТЗ=1,15; ТЗМ=1,25; 2. Производство монтажных работ в существующих зданиях и сооружениях в стесненных условиях: с наличием в зоне производства работ действующего технологического оборудования (станков, установок, кранов и т.п.) или загромождающих предметов (лабораторное оборудование, мебель и т. п.), или движения транспорта по внутрицеховым путям. ОЗП=1,35; ЭМ=1,35; ЗПМ=1,35; ТЗ=1,35; ТЗМ=1,35 ИНДЕКС К ПОЗИЦИИ(справочно): ТСЦ-507-0915 Индекс 2 кв.2014 г. к ТСЦ-507-0915 Трубы поливинилхлоридные (ПВХ) диаметром 25 мм МАТ=1,88 Электромонтажные работы на других объектах | м | 204 200*1,02 | 8.4 |  |  |  |  | 1714
26 | ТЕРм08-02-412-02 Изм.1. Постановл.Губернатор.Хабар.края от 13.12.11 №121 | Затягивание провода в проложенные трубы и металлические рукава первого одножильного или многожильного в общей оплетке, суммарное сечение до 6 мм2 КОЭФ. К ПОЗИЦИИ: При ремонте и реконструкции зданий и сооружений работы, аналогичные технологическим процессам в новом строительстве ОЗП=1,15; ЭМ=1,25; ЗПМ=1,25; ТЗ=1,15; ТЗМ=1,25; 2. Производство монтажных работ в существующих зданиях и сооружениях в стесненных условиях: с наличием в зоне производства работ действующего технологического оборудования (станков, установок, кранов и т.п.) или загромождающих предметов (лабораторное оборудование, мебель и т. п.), или движения транспорта по внутрицеховым путям. ОЗП=1,35; ЭМ=1,35; ЗПМ=1,35; ТЗ=1,35; ТЗМ=1,35 ИНДЕКС К ПОЗИЦИИ(справочно): ТЕРм08-02-412-02 Индекс 2 кв.2014 г. к ТЕРм08-02-412-02 ОЗП=13,08; ЭМ=5,97; ЗПМ=13,08; МАТ=2,54 Электромонтажные работы на других объектах: НР (2767 руб.): 95%*0,85 от ФОТ СП (1782 руб.): 65%*0,8 от ФОТ | 100 м | 2 200/100 | 340.85 | 130.28 | 9.63 | 0.58 |  | 682 | 261 | 19 | 1 | 10.46 | 20.92
27 | Прайс "Атлант" | Коробка расп100*100 (74,39/1,18*1,02) КОЭФ. К ПОЗИЦИИ: При ремонте и реконструкции зданий и сооружений работы, аналогичные технологическим процессам в новом строительстве ОЗП=1,15; ЭМ=1,25; ЗПМ=1,25; ТЗ=1,15; ТЗМ=1,25 Материалы | шт | 12 | 64,3 (74,39/1,18*1,02) |  |  |  |  | 772
28 | ТЕРм08-03-593-06 Изм.1. Постановл.Губернатор.Хабар.края от 13.12.11 №121 | Светильник потолочный или настенный с креплением винтами или болтами для помещений: с нормальными условиями среды, одноламповый КОЭФ. К ПОЗИЦИИ: При ремонте и реконструкции зданий и сооружений работы, аналогичные технологическим процессам в новом строительстве ОЗП=1,15; ЭМ=1,25; ЗПМ=1,25; ТЗ=1,15; ТЗМ=1,25; 2. Производство монтажных работ в существующих зданиях и сооружениях в стесненных условиях: с наличием в зоне производства работ действующего технологического оборудования (станков, установок, кранов и т.п.) или загромождающих предметов (лабораторное оборудование, мебель и т. п.), или движения транспорта по внутрицеховым путям. ОЗП=1,35; ЭМ=1,35; ЗПМ=1,35; ТЗ=1,35; ТЗМ=1,35 ИНДЕКС К ПОЗИЦИИ(справочно): ТЕРм08-03-593-06 Индекс 2 кв.2014 г. к ТЕРм08-03-593-06 ОЗП=13,08; ЭМ=6,63; ЗПМ=13,08; МАТ=2,77 Электромонтажные работы на других объектах: НР (9157 руб.): 95%*0,85 от ФОТ СП (5897 руб.): 65%*0,8 от ФОТ | 100 шт. | 0.3 | 6821.42 | 1799.94 | 3341.24 | 1089.96 |  | 2046 | 540 | 1002 | 327 | 137.09 | 41.13
29 | Прайс "Атлант" | Светильник светодиодный ЖКХ (889/1,18*1,02) КОЭФ. К ПОЗИЦИИ: При ремонте и реконструкции зданий и сооружений работы, аналогичные технологическим процессам в новом строительстве ОЗП=1,15; ЭМ=1,25; ЗПМ=1,25; ТЗ=1,15; ТЗМ=1,25 Материалы | шт | 30 | 768,46 (889/1,18*1,02) |  |  |  |  | 23054
30 | ТЕРм08-03-591-01 Постановл.Губернат.Хабар.края от 09.10.10 N119 | Выключатель: одноклавишный неутопленного типа при открытой проводке КОЭФ. К ПОЗИЦИИ: При ремонте и реконструкции зданий и сооружений работы, аналогичные технологическим процессам в новом строительстве ОЗП=1,15; ЭМ=1,25; ЗПМ=1,25; ТЗ=1,15; ТЗМ=1,25; 2. Производство монтажных работ в существующих зданиях и сооружениях в стесненных условиях: с наличием в зоне производства работ действующего технологического оборудования (станков, установок, кранов и т.п.) или загромождающих предметов (лабораторное оборудование, мебель и т. п.), или движения транспорта по внутрицеховым путям. ОЗП=1,35; ЭМ=1,35; ЗПМ=1,35; ТЗ=1,35; ТЗМ=1,35 ИНДЕКС К ПОЗИЦИИ(справочно): ТЕРм08-03-591-01 Индекс 2 кв.2014 г. к ТЕРм08-03-591-01 ОЗП=13,08; ЭМ=4,01; ЗПМ=13,08; МАТ=2,35 Электромонтажные работы на других объектах: НР (254 руб.): 95%*0,85 от ФОТ СП (163 руб.): 65%*0,8 от ФОТ | 100 шт. | 0.03 | 1203.49 | 805.19 | 38.52 | 0.86 |  | 36 | 24 | 1 |  | 61.33 | 1.84
31 | Прайс "Атлант" | Выключатель Schneider Electric Прима с/у 1кл. белый(50/1,18*1,02) КОЭФ. К ПОЗИЦИИ: При ремонте и реконструкции зданий и сооружений работы, аналогичные технологическим процессам в новом строительстве ОЗП=1,15; ЭМ=1,25; ЗПМ=1,25; ТЗ=1,15; ТЗМ=1,25 Материалы | шт | 3 | 43,22 (50/1,18*1,02) |  |  |  |  | 130
32 | ТЕРм08-03-526-01 Постановл.Губернат.Хабар.края от 09.10.10 N119 | Автомат одно-, двух-, трехполюсный, устанавливаемый на конструкции: на стене или колонне, на ток до 25 А КОЭФ. К ПОЗИЦИИ: При ремонте и реконструкции зданий и сооружений работы, аналогичные технологическим процессам в новом строительстве ОЗП=1,15; ЭМ=1,25; ЗПМ=1,25; ТЗ=1,15; ТЗМ=1,25; 2. Производство монтажных работ в существующих зданиях и сооружениях в стесненных условиях: с наличием в зоне производства работ действующего технологического оборудования (станков, установок, кранов и т.п.) или загромождающих предметов (лабораторное оборудование, мебель и т. п.), или движения транспорта по внутрицеховым путям. ОЗП=1,35; ЭМ=1,35; ЗПМ=1,35; ТЗ=1,35; ТЗМ=1,35 ИНДЕКС К ПОЗИЦИИ(справочно): ТЕРм08-03-526-01 Индекс 2 кв.2014 г. к ТЕРм08-03-526-01 ОЗП=13,08; ЭМ=3,67; ЗПМ=13,08; МАТ=1,77 Электромонтажные работы на других объектах: НР (1289 руб.): 95%*0,85 от ФОТ СП (830 руб.): 65%*0,8 от ФОТ | 1 шт. | 4 | 216.74 | 30.5 | 2.17 |  |  | 867 | 122 | 9 |  | 2.42 | 9.68
33 | Прайс "Атлант" | УЗО ИЭК ВД1-63 2Р 25А 30мА(530/1,18*1,02) КОЭФ. К ПОЗИЦИИ: При ремонте и реконструкции зданий и сооружений работы, аналогичные технологическим процессам в новом строительстве ОЗП=1,15; ЭМ=1,25; ЗПМ=1,25; ТЗ=1,15; ТЗМ=1,25 Материалы | шт | 1 | 458,14 (530/1,18*1,02) |  |  |  |  | 458
34 | Прайс "Атлант" | Автоматический выключатель ЭКФ ВА 47-63 1п 10А (С) (55/1,18*1,02) КОЭФ. К ПОЗИЦИИ: При ремонте и реконструкции зданий и сооружений работы, аналогичные технологическим процессам в новом строительстве ОЗП=1,15; ЭМ=1,25; ЗПМ=1,25; ТЗ=1,15; ТЗМ=1,25 Материалы | шт | 3 | 47,54 (55/1,18*1,02) |  |  |  |  | 143
35 | ТЕРм08-01-082-01 Постановл.Губернат.Хабар.края от 09.10.10 N119 прим. | Зажим наборный без кожуха КОЭФ. К ПОЗИЦИИ: При ремонте и реконструкции зданий и сооружений работы, аналогичные технологическим процессам в новом строительстве ОЗП=1,15; ЭМ=1,25; ЗПМ=1,25; ТЗ=1,15; ТЗМ=1,25; 2. Производство монтажных работ в существующих зданиях и сооружениях в стесненных условиях: с наличием в зоне производства работ действующего технологического оборудования (станков, установок, кранов и т.п.) или загромождающих предметов (лабораторное оборудование, мебель и т. п.), или движения транспорта по внутрицеховым путям. ОЗП=1,35; ЭМ=1,35; ЗПМ=1,35; ТЗ=1,35; ТЗМ=1,35 ИНДЕКС К ПОЗИЦИИ(справочно): ТЕРм08-01-082-01 Индекс 2 кв.2014 г. к ТЕРм08-01-082-01 ОЗП=13,08; ЭМ=5,85; ЗПМ=13,08; МАТ=2,62 Электромонтажные работы на других объектах: НР (201 руб.): 95%*0,85 от ФОТ СП (129 руб.): 65%*0,8 от ФОТ | 100 шт. | 0,02 2/100 | 1747.16 | 929.61 | 55.88 | 3.17 |  | 35 | 19 | 1 |  | 72.97 | 1.46
36 | Прайс "Атлант" | Шина ИЭК нул.на DIN-изол. 20отв. ШНИ-6x9-20-Д-С (81/1,18*1,02) КОЭФ. К ПОЗИЦИИ: При ремонте и реконструкции зданий и сооружений работы, аналогичные технологическим процессам в новом строительстве ОЗП=1,15; ЭМ=1,25; ЗПМ=1,25; ТЗ=1,15; ТЗМ=1,25 Материалы | шт | 2 | 70,02 (81/1,18*1,02) |  |  |  |  | 140
Силовое оборудование
37 | ТЕРм08-02-396-05 Изм.1. Постановл.Губернатор.Хабар.края от 13.12.11 №121 | Короб металлический по стенам и потолкам, длина: 2 м КОЭФ. К ПОЗИЦИИ: При ремонте и реконструкции зданий и сооружений работы, аналогичные технологическим процессам в новом строительстве ОЗП=1,15; ЭМ=1,25; ЗПМ=1,25; ТЗ=1,15; ТЗМ=1,25; 2. Производство монтажных работ в существующих зданиях и сооружениях в стесненных условиях: с наличием в зоне производства работ действующего технологического оборудования (станков, установок, кранов и т.п.) или загромождающих предметов (лабораторное оборудование, мебель и т. п.), или движения транспорта по внутрицеховым путям. ОЗП=1,35; ЭМ=1,35; ЗПМ=1,35; ТЗ=1,35; ТЗМ=1,35 ИНДЕКС К ПОЗИЦИИ(справочно): ТЕРм08-02-396-05 Индекс 2 кв.2014 г. к ТЕРм08-02-396-05 ОЗП=13,08; ЭМ=5,83; ЗПМ=13,08; МАТ=3,23 Электромонтажные работы на других объектах: НР (3707 руб.): 95%*0,85 от ФОТ СП (2387 руб.): 65%*0,8 от ФОТ | 100 м | 0.46 | 1651.74 | 726.76 | 654.2 | 36.94 |  | 760 | 334 | 301 | 17 | 58.37 | 26.85
38 | Прайс "Атлант" | Лоток проволочный DKC 50х200 L 3000 (261/3/1,18*1,02) КОЭФ. К ПОЗИЦИИ: При ремонте и реконструкции зданий и сооружений работы, аналогичные технологическим процессам в новом строительстве ОЗП=1,15; ЭМ=1,25; ЗПМ=1,25; ТЗ=1,15; ТЗМ=1,25 Материалы | м | 46 | 75,2 (261/3/1,18*1,02) |  |  |  |  | 3459
39 | Прайс "Атлант" | Безвинтовое крепление DKC для проволочного лотка (95/1,18*1,02) КОЭФ. К ПОЗИЦИИ: При ремонте и реконструкции зданий и сооружений работы, аналогичные технологическим процессам в новом строительстве ОЗП=1,15; ЭМ=1,25; ЗПМ=1,25; ТЗ=1,15; ТЗМ=1,25 Материалы | шт | 31 | 82,12 95/1,18*1,02 |  |  |  |  | 2546
40 | Прайс "Атлант" | Шпилька Ду 8мм (66/1,18*1,02) КОЭФ. К ПОЗИЦИИ: При ремонте и реконструкции зданий и сооружений работы, аналогичные технологическим процессам в новом строительстве ОЗП=1,15; ЭМ=1,25; ЗПМ=1,25; ТЗ=1,15; ТЗМ=1,25 Материалы | м | 14.4 | 57,05 (66/1,18*1,02) |  |  |  |  | 822
41 | Прайс "Атлант" | ННД-200 OSTEC Напольно-настенный держатель (134/1,18*1,02) КОЭФ. К ПОЗИЦИИ: При ремонте и реконструкции зданий и сооружений работы, аналогичные технологическим процессам в новом строительстве ОЗП=1,15; ЭМ=1,25; ЗПМ=1,25; ТЗ=1,15; ТЗМ=1,25 Материалы | шт | 46 | 115,83 (134/1,18*1,02) |  |  |  |  | 5328
42 | ТЕРм08-02-409-02 Изм.1. Постановл.Губернатор.Хабар.края от 13.12.11 №121 | Труба винипластовая по установленным конструкциям, по стенам и колоннам с креплением скобами, диаметр: до 50 мм КОЭФ. К ПОЗИЦИИ: При ремонте и реконструкции зданий и сооружений работы, аналогичные технологическим процессам в новом строительстве ОЗП=1,15; ЭМ=1,25; ЗПМ=1,25; ТЗ=1,15; ТЗМ=1,25; 2. Производство монтажных работ в существующих зданиях и сооружениях в стесненных условиях: с наличием в зоне производства работ действующего технологического оборудования (станков, установок, кранов и т.п.) или загромождающих предметов (лабораторное оборудование, мебель и т. п.), или движения транспорта по внутрицеховым путям. ОЗП=1,35; ЭМ=1,35; ЗПМ=1,35; ТЗ=1,35; ТЗМ=1,35 ИНДЕКС К ПОЗИЦИИ(справочно): ТЕРм08-02-409-02 Индекс 2 кв.2014 г. к ТЕРм08-02-409-02 ОЗП=13,08; ЭМ=5,25; ЗПМ=13,08; МАТ=1,33 Электромонтажные работы на других объектах: НР (3845 руб.): 95%*0,85 от ФОТ СП (2476 руб.): 65%*0,8 от ФОТ | 100 м | 0.54 | 2085 | 664.9 | 228.74 | 9.52 |  | 1126 | 359 | 124 | 5 | 53.41 | 28.84
43 | ТСЦ-507-0915 Постановл.Губернат.Хабар.края от 09.10.10 N119 | Трубы поливинилхлоридные (ПВХ) диаметром 25 мм КОЭФ. К ПОЗИЦИИ: При ремонте и реконструкции зданий и сооружений работы, аналогичные технологическим процессам в новом строительстве ОЗП=1,15; ЭМ=1,25; ЗПМ=1,25; ТЗ=1,15; ТЗМ=1,25; 2. Производство монтажных работ в существующих зданиях и сооружениях в стесненных условиях: с наличием в зоне производства работ действующего технологического оборудования (станков, установок, кранов и т.п.) или загромождающих предметов (лабораторное оборудование, мебель и т. п.), или движения транспорта по внутрицеховым путям. ОЗП=1,35; ЭМ=1,35; ЗПМ=1,35; ТЗ=1,35; ТЗМ=1,35 ИНДЕКС К ПОЗИЦИИ(справочно): ТСЦ-507-0915 Индекс 2 кв.2014 г. к ТСЦ-507-0915 Трубы поливинилхлоридные (ПВХ) диаметром 25 мм МАТ=1,88 Электромонтажные работы на других объектах | м | 55,08 54*1,02 | 8.4 |  |  |  |  | 463
44 | ТЕРм08-02-412-04 Изм.1. Постановл.Губернатор.Хабар.края от 13.12.11 №121 | Затягивание провода в проложенные трубы и металлические рукава первого одножильного или многожильного в общей оплетке, суммарное сечение до 35 мм2 КОЭФ. К ПОЗИЦИИ: При ремонте и реконструкции зданий и сооружений работы, аналогичные технологическим процессам в новом строительстве ОЗП=1,15; ЭМ=1,25; ЗПМ=1,25; ТЗ=1,15; ТЗМ=1,25; 2. Производство монтажных работ в существующих зданиях и сооружениях в стесненных условиях: с наличием в зоне производства работ действующего технологического оборудования (станков, установок, кранов и т.п.) или загромождающих предметов (лабораторное оборудование, мебель и т. п.), или движения транспорта по внутрицеховым путям. ОЗП=1,35; ЭМ=1,35; ЗПМ=1,35; ТЗ=1,35; ТЗМ=1,35 ИНДЕКС К ПОЗИЦИИ(справочно): ТЕРм08-02-412-04 Индекс 2 кв.2014 г. к ТЕРм08-02-412-04 ОЗП=13,08; ЭМ=5,97; ЗПМ=13,08; МАТ=2,75 Электромонтажные работы на других объектах: НР (1246 руб.): 95%*0,85 от ФОТ СП (802 руб.): 65%*0,8 от ФОТ | 100 м | 0,54 54/100 | 496.28 | 216.49 | 38.48 | 2.31 |  | 268 | 117 | 21 | 1 | 17.39 | 9.39
45 | ТЕРм08-02-401-01 Изм.1. Постановл.Губернатор.Хабар.края от 13.12.11 №121 | Кабель двух-четырехжильный сечением жилы до 16 мм2 с креплением накладными скобами, полосками с установкой ответвительных коробок КОЭФ. К ПОЗИЦИИ: При ремонте и реконструкции зданий и сооружений работы, аналогичные технологическим процессам в новом строительстве ОЗП=1,15; ЭМ=1,25; ЗПМ=1,25; ТЗ=1,15; ТЗМ=1,25; 2. Производство монтажных работ в существующих зданиях и сооружениях в стесненных условиях: с наличием в зоне производства работ действующего технологического оборудования (станков, установок, кранов и т.п.) или загромождающих предметов (лабораторное оборудование, мебель и т. п.), или движения транспорта по внутрицеховым путям. ОЗП=1,35; ЭМ=1,35; ЗПМ=1,35; ТЗ=1,35; ТЗМ=1,35 ИНДЕКС К ПОЗИЦИИ(справочно): ТЕРм08-02-401-01 Индекс 2 кв.2014 г. к ТЕРм08-02-401-01 ОЗП=13,08; ЭМ=5,17; ЗПМ=13,08; МАТ=2,23 Электромонтажные работы на других объектах: НР (4034 руб.): 95%*0,85 от ФОТ СП (2598 руб.): 65%*0,8 от ФОТ | 100 м | 0,38 38/100 | 3032.64 | 997.35 | 182.94 | 7.22 |  | 1152 | 379 | 70 | 3 | 80.11 | 30.44
46 | Прайс "Атлант" | Кабель ВВГ 5* 16 (510/1,18*1,02) КОЭФ. К ПОЗИЦИИ: При ремонте и реконструкции зданий и сооружений работы, аналогичные технологическим процессам в новом строительстве ОЗП=1,15; ЭМ=1,25; ЗПМ=1,25; ТЗ=1,15; ТЗМ=1,25 Материалы | м | 93,84 (38+54)*1,02 | 440,85 (510/1,18*1,02) |  |  |  |  | 41369
47 | ТЕРм08-02-403-02 И2-Приказ Госстроя от 07.11.13 №418/ГС | Провод групповой осветительных сетей в защитной оболочке или кабель двух-трехжильный: в готовых каналах стен и перекрытий КОЭФ. К ПОЗИЦИИ: При ремонте и реконструкции зданий и сооружений работы, аналогичные технологическим процессам в новом строительстве ОЗП=1,15; ЭМ=1,25; ЗПМ=1,25; ТЗ=1,15; ТЗМ=1,25; 2. Производство монтажных работ в существующих зданиях и сооружениях в стесненных условиях: с наличием в зоне производства работ действующего технологического оборудования (станков, установок, кранов и т.п.) или загромождающих предметов (лабораторное оборудование, мебель и т. п.), или движения транспорта по внутрицеховым путям. ОЗП=1,35; ЭМ=1,35; ЗПМ=1,35; ТЗ=1,35; ТЗМ=1,35 ИНДЕКС К ПОЗИЦИИ(справочно): ТЕРм08-02-403-02 Индекс 2 кв.2014 г. к ТЕРм08-02-403-02 ОЗП=13,08; ЭМ=5,97; ЗПМ=13,08; МАТ=2,66 Электромонтажные работы на других объектах: НР (8186 руб.): 95%*0,85 от ФОТ СП (5271 руб.): 65%*0,8 от ФОТ | 100 м | 2 200/100 | 635.25 | 386.57 | 14.43 | 0.86 |  | 1271 | 773 | 29 | 2 | 31.05 | 62.1
48 | Прайс "Атлант" | Провод ПВ1 (ПуВ) 1х6 (27/1,18*1,02) КОЭФ. К ПОЗИЦИИ: При ремонте и реконструкции зданий и сооружений работы, аналогичные технологическим процессам в новом строительстве ОЗП=1,15; ЭМ=1,25; ЗПМ=1,25; ТЗ=1,15; ТЗМ=1,25 Материалы | м | 204 200*1,02 | 23,34 (27/1,18*1,02) |  |  |  |  | 4761
49 | ТЕРм08-03-599-09 Постановл.Губернат.Хабар.края от 09.10.10 N119 | Щитки осветительные, устанавливаемые на стене: распорными дюбелями, масса щитка до 6 кг КОЭФ. К ПОЗИЦИИ: При ремонте и реконструкции зданий и сооружений работы, аналогичные технологическим процессам в новом строительстве ОЗП=1,15; ЭМ=1,25; ЗПМ=1,25; ТЗ=1,15; ТЗМ=1,25; 2. Производство монтажных работ в существующих зданиях и сооружениях в стесненных условиях: с наличием в зоне производства работ действующего технологического оборудования (станков, установок, кранов и т.п.) или загромождающих предметов (лабораторное оборудование, мебель и т. п.), или движения транспорта по внутрицеховым путям. ОЗП=1,35; ЭМ=1,35; ЗПМ=1,35; ТЗ=1,35; ТЗМ=1,35 ИНДЕКС К ПОЗИЦИИ(справочно): ТЕРм08-03-599-09 Индекс 2 кв.2014 г. к ТЕРм08-03-599-09 ОЗП=13,08; ЭМ=5,23; ЗПМ=13,08; МАТ=4,16 Электромонтажные работы на других объектах: НР (6548 руб.): 95%*0,85 от ФОТ СП (4217 руб.): 65%*0,8 от ФОТ | 1 шт. | 9 | 132.17 | 68.5 | 6.86 | 0.28 |  | 1190 | 617 | 62 | 3 | 5.21 | 46.89
50 | Прайс "Атлант" | Щит ЩЭ3302 (пустой - без аппаратов управления, в комплекте с шинами N, РЕ) без слаботочного отдела (3100/1,18*1,02) КОЭФ. К ПОЗИЦИИ: При ремонте и реконструкции зданий и сооружений работы, аналогичные технологическим процессам в новом строительстве ОЗП=1,15; ЭМ=1,25; ЗПМ=1,25; ТЗ=1,15; ТЗМ=1,25 Материалы | шт | 9 | 2679,66 (3100/1,18*1,02) |  |  |  |  | 24117
51 | Прайс "Атлант" | Динрейка 25-6-7(32,08/1,18*1,02) КОЭФ. К ПОЗИЦИИ: При ремонте и реконструкции зданий и сооружений работы, аналогичные технологическим процессам в новом строительстве ОЗП=1,15; ЭМ=1,25; ЗПМ=1,25; ТЗ=1,15; ТЗМ=1,25 Материалы | м | 9.5 | 27,73 (32,08/1,18*1,02) |  |  |  |  | 263
52 | ТЕРм08-03-572-05 Постановл.Губернат.Хабар.края от 09.10.10 N119 | Блок управления шкафного исполнения или распределительный пункт (шкаф), устанавливаемый: на стене, высота и ширина до 1700х1100 мм КОЭФ. К ПОЗИЦИИ: При ремонте и реконструкции зданий и сооружений работы, аналогичные технологическим процессам в новом строительстве ОЗП=1,15; ЭМ=1,25; ЗПМ=1,25; ТЗ=1,15; ТЗМ=1,25; 2. Производство монтажных работ в существующих зданиях и сооружениях в стесненных условиях: с наличием в зоне производства работ действующего технологического оборудования (станков, установок, кранов и т.п.) или загромождающих предметов (лабораторное оборудование, мебель и т. п.), или движения транспорта по внутрицеховым путям. ОЗП=1,35; ЭМ=1,35; ЗПМ=1,35; ТЗ=1,35; ТЗМ=1,35 ИНДЕКС К ПОЗИЦИИ(справочно): ТЕРм08-03-572-05 Индекс 2 кв.2014 г. к ТЕРм08-03-572-05 ОЗП=13,08; ЭМ=5,71; ЗПМ=13,08; МАТ=5,56 Электромонтажные работы на других объектах: НР (856 руб.): 95%*0,85 от ФОТ СП (551 руб.): 65%*0,8 от ФОТ | 1 шт. | 1 | 622.06 | 71.13 | 178.88 | 9.52 |  | 622 | 71 | 179 | 10 | 5.41 | 5.41
53 | Прайс "Атлант" | ВРУ 3СМ-11-10 УХЛ4(34200/1,18*1,02) КОЭФ. К ПОЗИЦИИ: При ремонте и реконструкции зданий и сооружений работы, аналогичные технологическим процессам в новом строительстве ОЗП=1,15; ЭМ=1,25; ЗПМ=1,25; ТЗ=1,15; ТЗМ=1,25 Материалы | шт | 1 | 29562,71 (34200/1,18*1,02) |  |  |  |  | 29563
54 | ТЕРр67-10-1 Постановл.Губернат.Хабар.края от 09.10.10 N119 | Смена электросчетчиков 1 114,80 = 29 224,80 - 100 x 281,10 ИНДЕКС К ПОЗИЦИИ(справочно): ТЕРр67-10-1 Индекс 2 кв.2014 г. к ТЕРр67-10-1 ОЗП=13,08; ЭМ=6,49; ЗПМ=13,08; МАТ=2,03 Электромонтажные работы (ремонтно-строительные): НР (2835 руб.): 85%*0,85 от ФОТ СП (2040 руб.): 65%*0,8 от ФОТ | 100 шт. | 0.27 | 1114.8 | 1112.2 | 2.6 | 1.03 |  | 301 | 300 | 1 |  | 87.3 | 23.57
Уд | 1. 509-8002 | Счетчик электроэнергии однофазный, тип СО | шт. | 100 27 | 281.1 |  |  |  |  | 7589.7
55 | ТЕРм08-03-600-02 Постановл.Губернат.Хабар.края от 09.10.10 N119 | Счетчики, устанавливаемые на готовом основании: трехфазные КОЭФ. К ПОЗИЦИИ: При ремонте и реконструкции зданий и сооружений работы, аналогичные технологическим процессам в новом строительстве ОЗП=1,15; ЭМ=1,25; ЗПМ=1,25; ТЗ=1,15; ТЗМ=1,25; 2. Производство монтажных работ в существующих зданиях и сооружениях в стесненных условиях: с наличием в зоне производства работ действующего технологического оборудования (станков, установок, кранов и т.п.) или загромождающих предметов (лабораторное оборудование, мебель и т. п.), или движения транспорта по внутрицеховым путям. ОЗП=1,35; ЭМ=1,35; ЗПМ=1,35; ТЗ=1,35; ТЗМ=1,35 ИНДЕКС К ПОЗИЦИИ(справочно): ТЕРм08-03-600-02 Индекс 2 кв.2014 г. к ТЕРм08-03-600-02 ОЗП=13,08; ЭМ=5,96; ЗПМ=13,08; МАТ=8,55 Электромонтажные работы на других объектах: НР (190 руб.): 95%*0,85 от ФОТ СП (122 руб.): 65%*0,8 от ФОТ | 1 шт. | 1 | 22.98 | 17.73 | 4.81 | 0.28 |  | 23 | 18 | 5 |  | 1.35 | 1.35
56 | Прайс "Атлант" | Счётчик электрической энергии Меркурий 230 АRT-03 CLN5-7.5А акт/ 220/380Ввстр.мод. 4тар (5246/1,18*1,02)- трехфазный КОЭФ. К ПОЗИЦИИ: При ремонте и реконструкции зданий и сооружений работы, аналогичные технологическим процессам в новом строительстве ОЗП=1,15; ЭМ=1,25; ЗПМ=1,25; ТЗ=1,15; ТЗМ=1,25 Материалы | шт | 1 | 4534,68 (5246/1,18*1,02) |  |  |  |  | 4535
57 | ТЕРм08-03-526-01 Постановл.Губернат.Хабар.края от 09.10.10 N119 | Автомат одно-, двух-, трехполюсный, устанавливаемый на конструкции: на стене или колонне, на ток до 25 А КОЭФ. К ПОЗИЦИИ: При ремонте и реконструкции зданий и сооружений работы, аналогичные технологическим процессам в новом строительстве ОЗП=1,15; ЭМ=1,25; ЗПМ=1,25; ТЗ=1,15; ТЗМ=1,25; 2. Производство монтажных работ в существующих зданиях и сооружениях в стесненных условиях: с наличием в зоне производства работ действующего технологического оборудования (станков, установок, кранов и т.п.) или загромождающих предметов (лабораторное оборудование, мебель и т. п.), или движения транспорта по внутрицеховым путям. ОЗП=1,35; ЭМ=1,35; ЗПМ=1,35; ТЗ=1,35; ТЗМ=1,35 ИНДЕКС К ПОЗИЦИИ(справочно): ТЕРм08-03-526-01 Индекс 2 кв.2014 г. к ТЕРм08-03-526-01 ОЗП=13,08; ЭМ=3,67; ЗПМ=13,08; МАТ=1,77 Электромонтажные работы на других объектах: НР (26099 руб.): 95%*0,85 от ФОТ СП (16807 руб.): 65%*0,8 от ФОТ | 1 шт. | 81 | 216.74 | 30.5 | 2.17 |  |  | 17556 | 2471 | 176 |  | 2.42 | 196.02
58 | Прайс "Атлант" | Автоматический выключатель ЭКФ ВА 47-63 1п 25А (С) (55/1,18*1,02) КОЭФ. К ПОЗИЦИИ: При ремонте и реконструкции зданий и сооружений работы, аналогичные технологическим процессам в новом строительстве ОЗП=1,15; ЭМ=1,25; ЗПМ=1,25; ТЗ=1,15; ТЗМ=1,25 Материалы | шт | 54 | 47,54 (55/1,18*1,02) |  |  |  |  | 2567
59 | Прайс "Атлант" | Автоматический выключатель ЭКФ ВА 47-63 1п 10А (С) (55/1,18*1,02) КОЭФ. К ПОЗИЦИИ: При ремонте и реконструкции зданий и сооружений работы, аналогичные технологическим процессам в новом строительстве ОЗП=1,15; ЭМ=1,25; ЗПМ=1,25; ТЗ=1,15; ТЗМ=1,25 Материалы | шт | 27 | 47,54 (55/1,18*1,02) |  |  |  |  | 1284
60 | ТЕРм08-03-526-02 Постановл.Губернат.Хабар.края от 09.10.10 N119 | Автомат одно-, двух-, трехполюсный, устанавливаемый на конструкции: на стене или колонне, на ток до 100 А КОЭФ. К ПОЗИЦИИ: При ремонте и реконструкции зданий и сооружений работы, аналогичные технологическим процессам в новом строительстве ОЗП=1,15; ЭМ=1,25; ЗПМ=1,25; ТЗ=1,15; ТЗМ=1,25; 2. Производство монтажных работ в существующих зданиях и сооружениях в стесненных условиях: с наличием в зоне производства работ действующего технологического оборудования (станков, установок, кранов и т.п.) или загромождающих предметов (лабораторное оборудование, мебель и т. п.), или движения транспорта по внутрицеховым путям. ОЗП=1,35; ЭМ=1,35; ЗПМ=1,35; ТЗ=1,35; ТЗМ=1,35 ИНДЕКС К ПОЗИЦИИ(справочно): ТЕРм08-03-526-02 Индекс 2 кв.2014 г. к ТЕРм08-03-526-02 ОЗП=13,08; ЭМ=5,13; ЗПМ=13,08; МАТ=2,05 Электромонтажные работы на других объектах: НР (13499 руб.): 95%*0,85 от ФОТ СП (8693 руб.): 65%*0,8 от ФОТ | 1 шт. | 28 27+1 | 258.22 | 45.35 | 7.41 | 0.28 |  | 7230 | 1270 | 207 | 8 | 3.6 | 100.8
61 | Прайс "Атлант" | Автоматический выключатель ЭКФ ВА 47-63 2п 50А (С) (130/1,18*1,02) КОЭФ. К ПОЗИЦИИ: При ремонте и реконструкции зданий и сооружений работы, аналогичные технологическим процессам в новом строительстве ОЗП=1,15; ЭМ=1,25; ЗПМ=1,25; ТЗ=1,15; ТЗМ=1,25 Материалы | шт | 27 | 112,37 (130/1,18*1,02) |  |  |  |  | 3034
62 | Прайс "Атлант" | Автоматический выключатель ЭКФ ВА-99/ 125 100А 3Р 35кА (1065,39/1,18*1,02) КОЭФ. К ПОЗИЦИИ: При ремонте и реконструкции зданий и сооружений работы, аналогичные технологическим процессам в новом строительстве ОЗП=1,15; ЭМ=1,25; ЗПМ=1,25; ТЗ=1,15; ТЗМ=1,25 Материалы | шт | 1 | 920,93 (1065,39/1,18*1,02) |  |  |  |  | 921
63 | ТЕРм08-01-082-01 Постановл.Губернат.Хабар.края от 09.10.10 N119 прим. | Зажим наборный без кожуха КОЭФ. К ПОЗИЦИИ: При ремонте и реконструкции зданий и сооружений работы, аналогичные технологическим процессам в новом строительстве ОЗП=1,15; ЭМ=1,25; ЗПМ=1,25; ТЗ=1,15; ТЗМ=1,25; 2. Производство монтажных работ в существующих зданиях и сооружениях в стесненных условиях: с наличием в зоне производства работ действующего технологического оборудования (станков, установок, кранов и т.п.) или загромождающих предметов (лабораторное оборудование, мебель и т. п.), или движения транспорта по внутрицеховым путям. ОЗП=1,35; ЭМ=1,35; ЗПМ=1,35; ТЗ=1,35; ТЗМ=1,35 ИНДЕКС К ПОЗИЦИИ(справочно): ТЕРм08-01-082-01 Индекс 2 кв.2014 г. к ТЕРм08-01-082-01 ОЗП=13,08; ЭМ=5,85; ЗПМ=13,08; МАТ=2,62 Электромонтажные работы на других объектах: НР (3148 руб.): 95%*0,85 от ФОТ СП (2027 руб.): 65%*0,8 от ФОТ | 100 шт. | 0,32 32/100 | 1747.16 | 929.61 | 55.88 | 3.17 |  | 559 | 297 | 18 | 1 | 72.97 | 23.35
64 | Прайс "Атлант" | Шина ИЭК нул.на DIN-изол. 20отв. ШНИ-6x9-20-Д-С (81/1,18*1,02) КОЭФ. К ПОЗИЦИИ: При ремонте и реконструкции зданий и сооружений работы, аналогичные технологическим процессам в новом строительстве ОЗП=1,15; ЭМ=1,25; ЗПМ=1,25; ТЗ=1,15; ТЗМ=1,25 Материалы | шт | 32 | 70,02 (81/1,18*1,02) |  |  |  |  | 2241
65 | ТЕР46-03-010-01 Постановл.Губернат.Хабар.края от 09.10.10 N119 | Пробивка в бетонных стенах и полах толщиной 100 мм отверстий площадью: до 20 см2 КОЭФ. К ПОЗИЦИИ: 3.3 При пробивке отверстий в конструкциях толщиной: 150-200 мм ОЗП=1,75; ЭМ=1,75 к расх.; ЗПМ=1,75; ТЗ=1,75; ТЗМ=1,75; 3.4 При пробивке проемов, отверстий и борозд в железобетонных конструкциях ОЗП=1,1; ЭМ=1,1 к расх.; ЗПМ=1,1; ТЗ=1,1; ТЗМ=1,1 ИНДЕКС К ПОЗИЦИИ(справочно): ТЕР46-03-010-01 Индекс 2 кв.2014 г. к ТЕР46-03-010-01 ОЗП=13,08; ЭМ=4,39; ЗПМ=13,08 Работы по реконструкции зданий и сооружений (усиление и замена существующих конструкций, разборка и возведение отдельных конструктивных элементов): НР (836 руб.): 110%*0.9 * 0,85 от ФОТ СП (473 руб.): 70%*0.85 * 0,8 от ФОТ | 100 отверстий | 0.16 | 1374.43 | 367.65 | 1006.78 | 106.77 |  | 220 | 59 | 161 | 17 | 29.21 | 4.67
66 | ТЕРм08-01-054-01 Постановл.Губернат.Хабар.края от 09.10.10 N119 | Трансформатор напряжением: до 10 кВ, однофазный КОЭФ. К ПОЗИЦИИ: При ремонте и реконструкции зданий и сооружений работы, аналогичные технологическим процессам в новом строительстве ОЗП=1,15; ЭМ=1,25; ЗПМ=1,25; ТЗ=1,15; ТЗМ=1,25; 2. Производство монтажных работ в существующих зданиях и сооружениях в стесненных условиях: с наличием в зоне производства работ действующего технологического оборудования (станков, установок, кранов и т.п.) или загромождающих предметов (лабораторное оборудование, мебель и т. п.), или движения транспорта по внутрицеховым путям. ОЗП=1,35; ЭМ=1,35; ЗПМ=1,35; ТЗ=1,35; ТЗМ=1,35 ИНДЕКС К ПОЗИЦИИ(справочно): ТЕРм08-01-054-01 Индекс 2 кв.2014 г. к ТЕРм08-01-054-01 ОЗП=13,08; ЭМ=5,97; ЗПМ=13,08; МАТ=3,82 Электромонтажные работы на других объектах: НР (549 руб.): 95%*0,85 от ФОТ СП (354 руб.): 65%*0,8 от ФОТ | 1 шт. | 3 | 58.04 | 15.62 | 28.86 | 1.74 |  | 174 | 47 | 87 | 5 | 1.23 | 3.69
67 | ТСЦ-509-8175 И1. Постановл.Губернат.Хабар.края от 26.01.12 N2 | Трансформатор тока Т-0,66 100/5 катушечный с бумажно-лаковой изоляцией, корпус из стальных и картонных деталей, 660В, 5А, 50-60Гц, класс точности 0,5-1 ИНДЕКС К ПОЗИЦИИ(справочно): ТСЦ-509-8175 Индекс 2 кв.2014 г. к ТСЦ-509-8175 Трансформатор тока Т-0,66 100/5 катушечный с бумажно-лаковой изоляцией, корпус из стальных и картонных деталей, 660В, 5А, 50-60Гц, класс точности 0,5-1 МАТ=6,49 Работы по реконструкции зданий и сооружений (усиление и замена существующих конструкций, разборка и возведение отдельных конструктивных элементов) | шт. | 3 | 50.28 |  |  |  |  | 151
68 | ТЕРр69-1-2 Постановл.Губернат.Хабар.края от 09.10.10 N119 | Пробивка отверстий в кирпичных стенах для водогазопроводных труб вручную при толщине стен: в 1 кирпич ИНДЕКС К ПОЗИЦИИ(справочно): ТЕРр69-1-2 Индекс 2 кв.2014 г. к ТЕРр69-1-2 ОЗП=13,08 Прочие ремонтно-строительные работы: НР (459 руб.): 78%*0,85 от ФОТ СП (277 руб.): 50%*0,8 от ФОТ | 100 отверстий | 0.06 | 883.22 | 883.22 |  |  |  | 53 | 53 |  |  | 85.5 | 5.13
69 | ТЕРп01-11-010-02 Постановл.Губернат.Хабар.края от 09.10.10 N119 | Измерение сопротивления растеканию тока: контура с диагональю до 20 м ИНДЕКС К ПОЗИЦИИ(справочно): ТЕРп01-11-010-02 Индекс 2 кв.2014 г. к ТЕРп01-11-010-02 ОЗП=9,03 Пусконаладочные работы: 'вхолостую' - 80%, 'под нагрузкой' - 20%: НР (339 руб.): 65%*0,85 от ФОТ СП (196 руб.): 40%*0,8 от ФОТ | 1 измерение | 2 | 33.91 | 33.91 |  |  |  | 68 | 68 |  |  | 2 | 4
70 | ТЕРп01-11-011-01 Постановл.Губернат.Хабар.края от 09.10.10 N119 | Проверка наличия цепи между заземлителями и заземленными элементами ИНДЕКС К ПОЗИЦИИ(справочно): ТЕРп01-11-011-01 Индекс 2 кв.2014 г. к ТЕРп01-11-011-01 ОЗП=9,03 Пусконаладочные работы: 'вхолостую' - 80%, 'под нагрузкой' - 20%: НР (1352 руб.): 65%*0,85 от ФОТ СП (783 руб.): 40%*0,8 от ФОТ | 100 точек | 1 | 271.28 | 271.28 |  |  |  | 271 | 271 |  |  | 16 | 16
Раздел 3. Заземление
71 | ТЕРм08-02-471-01 Постановл.Губернат.Хабар.края от 09.10.10 N119 | Заземлитель вертикальный из угловой стали размером: 50х50х5 мм КОЭФ. К ПОЗИЦИИ: При ремонте и реконструкции зданий и сооружений работы, аналогичные технологическим процессам в новом строительстве ОЗП=1,15; ЭМ=1,25; ЗПМ=1,25; ТЗ=1,15; ТЗМ=1,25 ИНДЕКС К ПОЗИЦИИ(справочно): ТЕРм08-02-471-01 Индекс 2 кв.2014 г. к ТЕРм08-02-471-01 ОЗП=13,08; ЭМ=5,45; ЗПМ=13,08; МАТ=4,31 Электромонтажные работы на других объектах: НР (665 руб.): 95%*0,85 от ФОТ СП (428 руб.): 65%*0,8 от ФОТ | 10 шт. | 0.4 | 1065.63 | 153.2 | 87.95 | 4.06 |  | 426 | 61 | 35 | 2 | 12.31 | 4.92
72 | ТЕРм08-02-472-02 Изм.1. Постановл.Губернатор.Хабар.края от 13.12.11 №121 | Заземлитель горизонтальный из стали: полосовой сечением 160 мм2 КОЭФ. К ПОЗИЦИИ: При ремонте и реконструкции зданий и сооружений работы, аналогичные технологическим процессам в новом строительстве ОЗП=1,15; ЭМ=1,25; ЗПМ=1,25; ТЗ=1,15; ТЗМ=1,25 ИНДЕКС К ПОЗИЦИИ(справочно): ТЕРм08-02-472-02 Индекс 2 кв.2014 г. к ТЕРм08-02-472-02 ОЗП=13,08; ЭМ=5,26; ЗПМ=13,08; МАТ=3,68 Электромонтажные работы на других объектах: НР (1025 руб.): 95%*0,85 от ФОТ СП (660 руб.): 65%*0,8 от ФОТ | 100 м | 0.4 | 1557.14 | 237.67 | 114.6 | 4.7 |  | 623 | 95 | 46 | 2 | 19.09 | 7.64
73 | ТСЦ-101-3869 Постановл.Губернат.Хабар.края от 09.10.10 N119 | Катанка стальная (углеродистая) спокойная, марка Бст1сп-3сп, диаметр 7-9 мм КОЭФ. К ПОЗИЦИИ: При ремонте и реконструкции зданий и сооружений работы, аналогичные технологическим процессам в новом строительстве ОЗП=1,15; ЭМ=1,25; ЗПМ=1,25; ТЗ=1,15; ТЗМ=1,25 ИНДЕКС К ПОЗИЦИИ(справочно): ТСЦ-101-3869 Индекс 2 кв.2014 г. к ТСЦ-101-3869 Катанка стальная (углеродистая) спокойная, марка Бст1сп-3сп, диаметр 7-9 мм МАТ=2,82 Электромонтажные работы на других объектах | т | 0,01185 0,395*30/1000 | 9131.6 |  |  |  |  | 108
Раздел 4. Земляные работы
74 | ТЕР01-02-057-03 Постановл.Губернат.Хабар.края от 09.10.10 N119 | Разработка грунта вручную в траншеях глубиной до 2 м без креплений с откосами, группа грунтов: 3 КОЭФ. К ПОЗИЦИИ: При ремонте и реконструкции зданий и сооружений работы, аналогичные технологическим процессам в новом строительстве ОЗП=1,15; ЭМ=1,25; ЗПМ=1,25; ТЗ=1,15; ТЗМ=1,25 ИНДЕКС К ПОЗИЦИИ(справочно): ТЕР01-02-057-03 Индекс 2 кв.2014 г. к ТЕР01-02-057-03 ОЗП=13,08 Земляные работы, выполняемые ручным способом: НР (592 руб.): 80%*0.9 * 0,85 от ФОТ СП (296 руб.): 45%*0.85 * 0,8 от ФОТ | 100 м3 грунта | 0,025 2,5/100 | 2946.12 | 2946.12 |  |  |  | 74 | 74 |  |  | 285.2 | 7.13
75 | ТЕР01-02-061-02 Постановл.Губернат.Хабар.края от 09.10.10 N119 | Засыпка вручную траншей, пазух котлованов и ям, группа грунтов: 2 КОЭФ. К ПОЗИЦИИ: При ремонте и реконструкции зданий и сооружений работы, аналогичные технологическим процессам в новом строительстве ОЗП=1,15; ЭМ=1,25; ЗПМ=1,25; ТЗ=1,15; ТЗМ=1,25 ИНДЕКС К ПОЗИЦИИ(справочно): ТЕР01-02-061-02 Индекс 2 кв.2014 г. к ТЕР01-02-061-02 ОЗП=13,08 Земляные работы, выполняемые ручным способом: НР (216 руб.): 80%*0.9 * 0,85 от ФОТ СП (108 руб.): 45%*0.85 * 0,8 от ФОТ | 100 м3 грунта | 0.024 | 1109.98 | 1109.98 |  |  |  | 27 | 27 |  |  | 111.78 | 2.68
Раздел 5. Материалы, неучтенные расценками
76 | ТСЦ-501-8190 Постановл.Губернат.Хабар.края от 09.10.10 N119 | Кабель силовой с медными жилами с поливинилхлоридной изоляцией в поливинилхлоридной оболочке без защитного покрова ВВГ, напряжением 0,66 Кв, число жил – 3 и сечением 1,5 мм2 ИНДЕКС К ПОЗИЦИИ(справочно): ТСЦ-501-8190 Индекс 2 кв.2014 г. к ТСЦ-501-8190 Кабель силовой с медными жилами с поливинилхлоридной изоляцией в поливинилхлоридной оболочке без защитного покрова ВВГ, напряжением 0,66 Кв, число жил – 3 и сечением 1,5 мм2 МАТ=4,87 Электромонтажные работы на других объектах | 1000 м | 0,3366 (130+200)/1000*1,02 | 3233.87 |  |  |  |  | 1089
Итого прямые затраты по смете с учетом индексов, в текущих ценах | [9 empty] | 418241 | 155102 | 19577 | 7153 |  | 947.71
Накладные расходы | [9 empty] | 128954
Сметная прибыль | [9 empty] | 83201
Итоги по смете:
Итого Строительные работы | [9 empty] | 176918 |  |  |  |  | 19.61
Итого Монтажные работы | [9 empty] | 447746 |  |  |  |  | 908.1
Итого Прочие затраты | [9 empty] | 5732 |  |  |  |  | 20
Итого | [9 empty] | 630396 |  |  |  |  | 947.71
В том числе:
Материалы | [9 empty] | 243562
Машины и механизмы | [9 empty] | 19577
ФОТ | [9 empty] | 162255
Накладные расходы | [9 empty] | 128954
Сметная прибыль | [9 empty] | 83201
Итого СМР для расчета лимитированных затрат | [9 empty] | 624664
Зональный коэф. Вяземск 0,05*ПЗ | [9 empty] | 20912
Итого | [9 empty] | 645576
ПСД 1,5% | [9 empty] | 9684
Технадзор 0,6% | [9 empty] | 3873
Экспертиза сметы 0,4% | [9 empty] | 2582
Итого | [9 empty] | 661715
Итого с прочими затратами (5 732) | [9 empty] | 667447
Непредвиденные затраты 2% | [9 empty] | 13350
Итого с непредвиденными | [9 empty] | 680797
НДС 18% | [9 empty] | 122544
ВСЕГО по смете | [9 empty] | 803341 |  |  |  |  | 947.71
|  | Составил |  |  |  |  | Проверил
Утверждено общим собранием собственников жилых помещений. Протокол собрания № 2 от 20.05.2014г.
Ознакомлен: Председатель Совета дома