## Локальная смета
СОГЛАСОВАНО: | [11 empty] | УТВЕРЖДАЮ:
_________________ | [11 empty] | _________________ |  | А.Н.Бахарев
_____ ________________ 2013 г. | [11 empty] | ______ _______________2013 г.
(наименование стройки)
ЛОКАЛЬНЫЙ СМЕТНЫЙ РАСЧЕТ №
(локальная смета)
|  | на | замена оконных блоков жилого дома по ул.Коммунистическая, д.15
(наименование работ и затрат, наименование объекта)
Основание:
|  |  | Сметная стоимость строительных работ _______________________________________________________________________________________________ | [5 empty] | ___________________________244,124 |  | тыс. руб.
|  |  | Средства на оплату труда _______________________________________________________________________________________________ | [5 empty] | ___________________________27,159 |  | тыс. руб.
|  |  | Сметная трудоемкость _______________________________________________________________________________________________ | [5 empty] | _______________________________________________________________________________________________183,67 |  | чел.час
Составлен(а) в текущих (прогнозных) ценах по состоянию на 2 кв. 2013 г.
№ пп | Обосно- вание | Наименование | Ед. изм. | Кол. | Стоимость единицы, руб. |  |  |  | Общая стоимость, руб. |  |  |  |  | Т/з осн. раб.на ед. | Т/з осн. раб. Всего | Общая масса обору-дования, т
[5 empty] | Всего | В том числе |  |  | Обору- дование | Всего | В том числе
[6 empty] | Осн.З/п | Эк.Маш | З/пМех |  |  | Осн.З/п | Эк.Маш | З/пМех
1 | 2 | 3 | 4 | 5 | 6 | 7 | 8 | 9 | 10 | 11 | 12 | 13 | 14 | 15 | 16 | 17
Раздел 1. Замена окон
1 | ТЕР46-04-012-01 Постановл.Губернат.Хабар.края от 09.10.10 N119 | Разборка деревянных заполнений проемов: оконных с подоконными досками ИНДЕКС К ПОЗИЦИИ(справочно): ТЕР46-04-012-01 Индекс 2 кв.2013 г. к ТЕР46-04-012-01 ОЗП=12,51; ЭМ=6,2; ЗПМ=12,51 Работы по реконструкции зданий и сооружений (усиление и замена существующих конструкций, разборка и возведение отдельных конструктивных элементов): НР (6874 руб.): 110%*0.9 * 0,85 от ФОТ СП (3888 руб.): 70%*0.85 * 0,8 от ФОТ | 100 м2 | 0,30624 30,624/100 | 2306.49 | 2019.26 | 287.23 | 113.62 |  | 706 | 618 | 88 | 35 | 188.54 | 57.74
2 | ТЕР10-01-034-01 Постановл.Губернат.Хабар.края от 09.10.10 N119 | Установка в жилых и общественных зданиях оконных блоков из ПВХ профилей: глухих с площадью проема до 2 м2 ИНДЕКС К ПОЗИЦИИ(справочно): ТЕР10-01-034-01 Индекс 2 кв.2013 г. к ТЕР10-01-034-01 ОЗП=12,51; ЭМ=6,13; ЗПМ=12,51; МАТ=1,85 Деревянные конструкции: НР (7983 руб.): 118%*0.9 * 0,85 от ФОТ СП (3789 руб.): 63%*0.85 * 0,8 от ФОТ | 100 м2 проемов | 0.30624 | 189886.02 | 1977.29 | 510.59 | 25.84 |  | 58151 | 606 | 156 | 8 | 170.75 | 52.29
3 | ТЕР10-01-035-01 Изм.1. Постановл.Губернатор.Хабар.края от 13.12.11 №121 | Установка подоконных досок из ПВХ: в каменных стенах толщиной до 0,51 м ИНДЕКС К ПОЗИЦИИ(справочно): ТЕР10-01-035-01 Индекс 2 кв.2013 г. к ТЕР10-01-035-01 ОЗП=12,51; ЭМ=6,61; ЗПМ=12,51; МАТ=2,23 Деревянные конструкции: НР (700 руб.): 118%*0.9 * 0,85 от ФОТ СП (332 руб.): 63%*0.85 * 0,8 от ФОТ | 100 п. м | 0,2272 1,42*16/100 | 5872.26 | 239.24 | 17.28 | 0.59 |  | 1334 | 54 | 4 |  | 21.19 | 4.81
4 | ТСЦ-101-2911 Постановл.Губернат.Хабар.края от 09.10.10 N119 | Доски подоконные ПВХ, шириной: 500 мм ИНДЕКС К ПОЗИЦИИ(справочно): ТСЦ-101-2911 Индекс 2 кв.2013 г. к ТСЦ-101-2911 Доски подоконные ПВХ, шириной 500 мм МАТ=1,87 Деревянные конструкции | м | 22.72 | 241.6 |  |  |  |  | 5489
5 | ТЕР15-02-003-03 Постановл.Губернат.Хабар.края от 09.10.10 N119 | Высококачественная штукатурка фасадов цементно-известковым раствором по камню откосов при ширине: более 200 мм плоских ИНДЕКС К ПОЗИЦИИ(справочно): ТЕР15-02-003-03 Индекс 2 кв.2013 г. к ТЕР15-02-003-03 ОЗП=12,51; ЭМ=3,49; ЗПМ=12,51; МАТ=4,8 Отделочные работы: НР (5305 руб.): 105%*0.9 * 0,85 от ФОТ СП (2470 руб.): 55%*0.85 * 0,8 от ФОТ | 100 м откосов | 0,6752 (1,32+1,45*2)*16/100 | 1377.3 | 680.32 | 7.33 |  |  | 930 | 459 | 5 |  | 53.4 | 36.06
8 | ТЕР15-04-005-03 Постановл.Губернат.Хабар.края от 09.10.10 N119 | Окраска поливинилацетатными водоэмульсионными составами улучшенная: по штукатурке стен ИНДЕКС К ПОЗИЦИИ(справочно): ТЕР15-04-005-03 Индекс 2 кв.2013 г. к ТЕР15-04-005-03 ОЗП=12,51; ЭМ=6,63; ЗПМ=12,51; МАТ=2,83 Отделочные работы: НР (1598 руб.): 105%*0.9 * 0,85 от ФОТ СП (744 руб.): 55%*0.85 * 0,8 от ФОТ | 100 м2 окрашиваемой поверхности | 0,27008 (1,32+1,45*2)*16*0,4/100 | 2208.09 | 509.22 | 16.54 | 0.29 |  | 596 | 138 | 4 |  | 42.9 | 11.59
9 | ТЕР12-01-010-01 Постановл.Губернат.Хабар.края от 09.10.10 N119 | Устройство мелких покрытий (брандмауэры, парапеты, свесы и т.п.) из листовой оцинкованной стали (прим. отливы) 1 580,24 = 16 927,75 - 0,782 x 19 625,97 ИНДЕКС К ПОЗИЦИИ(справочно): ТЕР12-01-010-01 Индекс 2 кв.2013 г. к ТЕР12-01-010-01 ОЗП=12,51; ЭМ=5,33; ЗПМ=12,51; МАТ=2 Кровли: НР (712 руб.): 120%*0.9 * 0,85 от ФОТ СП (343 руб.): 65%*0.85 * 0,8 от ФОТ | 100 м2 покрытия | 0,04224 (1,32)*16*0,2/100 | 1580.24 | 1272.95 | 27.41 | 3.42 |  | 67 | 54 | 1 |  | 112.75 | 4.76
Уд | 1. 101-1875 | Сталь листовая оцинкованная толщиной листа: 0,7 мм | т | 0,782 0,03303 | 19625.97 |  |  |  |  | 648.25
10 | Прайс "Центр Кровли" | Отлив оконный 215 окрашенный 22,72/2,5 = 9 шт. ( 325/1,18/1,09=252,68 руб) ИНДЕКС К ПОЗИЦИИ(справочно): ТЕР15-01-070-01 Индекс 2 кв.2013 г. к ТЕР15-01-070-01 ОЗП=12,51; ЭМ=3; ЗПМ=12,51; МАТ=1,09 Материалы | шт | 9 | 252.68 |  |  |  |  | 2274
Итого прямые затраты по смете в ценах 2001г. | [9 empty] | 69547 | 1929 | 258 | 43 |  | 167.25
Итого прямые затраты по смете с учетом коэффициентов к итогам (При ремонте и реконструкции зданий и сооружений работы, аналогичные технологическим процессам в новом строительстве ОЗП=1,15; ЭМ=1,25; ЗПМ=1,25; ТЗ=1,15; ТЗМ=1,25 (Поз. 2-3, 5, 8-9)) | [9 empty] | 69786 | 2126 | 300 | 45 |  | 183.67
Итого прямые затраты по смете с учетом индексов, в текущих ценах | [9 empty] | 153733 | 26596 | 1833 | 563 |  | 183.67
Накладные расходы | [9 empty] | 23173
Сметная прибыль | [9 empty] | 11566
Итоги по смете:
Работы по реконструкции зданий и сооружений (усиление и замена существующих конструкций, разборка и возведение отдельных конструктивных элементов) | [9 empty] | 19039 |  |  |  |  | 57.74
Деревянные конструкции | [9 empty] | 142807 |  |  |  |  | 65.66
Отделочные работы | [9 empty] | 22287 |  |  |  |  | 54.8
Кровли | [9 empty] | 1860 |  |  |  |  | 5.47
Материалы | [9 empty] | 2479
Итого | [9 empty] | 188472 |  |  |  |  | 183.67
В том числе:
Материалы | [9 empty] | 125304
Машины и механизмы | [9 empty] | 1833
ФОТ | [9 empty] | 27159
Накладные расходы | [9 empty] | 23173
Сметная прибыль | [9 empty] | 11566
Зональный коэф. Вяземск 0,05*ПЗ | [9 empty] | 7687
Итого | [9 empty] | 196159
ПСД 2% | [9 empty] | 3923
Технадзор 1% | [9 empty] | 1962
Экспертиза сметы 0,4% | [9 empty] | 785
Итого | [9 empty] | 202829
Непредвиденные затраты 2% | [9 empty] | 4056
Итого с непредвиденными | [9 empty] | 206885
НДС 18% | [9 empty] | 37239
ВСЕГО по смете | [9 empty] | 244124 |  |  |  |  | 183.67
|  | Составил |  |  |  |  | Проверил
|  | Утверждено общим собранием собственников жилых помещений. |  |  | Протокол собрания от 25.04.2013г. №2
|  | Председатель ТСЖ "Парус" |  |  | А.Н.Бахарев