## Локальная смета
СОГЛАСОВАНО: | [11 empty] | УТВЕРЖДАЮ:
_________________ | [11 empty] | _________________ |  | А.Н.Бахарев
" _____ " ________________ 2013 г. | [11 empty] | "______ " _______________2013 г.
(наименование стройки)
ЛОКАЛЬНЫЙ СМЕТНЫЙ РАСЧЕТ №
(локальная смета)
|  | на | капитальный ремонт системы водоснабжения жилого дома по ул. Коммунистическая, д.15
(наименование работ и затрат, наименование объекта)
Основание:
|  |  | Сметная стоимость _______________________________________________________________________________________________ | [5 empty] | ___________________________725,516 |  | тыс. руб.
|  |  | строительных работ _______________________________________________________________________________________________ | [5 empty] | _______________________________________________________________________________________________557,357 |  | тыс. руб.
|  |  | монтажных работ _______________________________________________________________________________________________ | [5 empty] | _______________________________________________________________________________________________5,848 |  | тыс. руб.
|  |  | Средства на оплату труда _______________________________________________________________________________________________ | [5 empty] | ___________________________128,027 |  | тыс. руб.
|  |  | Сметная трудоемкость _______________________________________________________________________________________________ | [5 empty] | _______________________________________________________________________________________________819,57 |  | чел.час
Составлен(а) в текущих (прогнозных) ценах по состоянию на 2 кв. 2013 г.
№ пп | Обосно- вание | Наименование | Ед. изм. | Кол. | Стоимость единицы, руб. |  |  |  | Общая стоимость, руб. |  |  |  |  | Т/з осн. раб.на ед. | Т/з осн. раб. Всего | Общая масса обору-дования, т
[5 empty] | Всего | В том числе |  |  | Обору- дование | Всего | В том числе
[6 empty] | Осн.З/п | Эк.Маш | З/пМех |  |  | Осн.З/п | Эк.Маш | З/пМех
1 | 2 | 3 | 4 | 5 | 6 | 7 | 8 | 9 | 10 | 11 | 12 | 13 | 14 | 15 | 16 | 17
Раздел 1. ХВС ниже 0.00
1 | ТЕРр65-9-12 Изм.1. Постановл.Губернатор.Хабар.края от 13.12.11 №121 | Замена внутренних трубопроводов водоснабжения из стальных труб на многослойные металл-полимерные трубы диаметром: до 25 мм ИНДЕКС К ПОЗИЦИИ(справочно): ТЕРр65-9-12 Индекс 2 кв.2013 г. к ТЕРр65-9-12 ОЗП=12,51; ЭМ=5,99; ЗПМ=12,51; МАТ=2,39 Внутренние санитарно-технические работы: смена труб, санитарно-технических приборов и другие работы (ремонтно-строительные): НР (7788 руб.): 103%*0,85 от ФОТ СП (4270 руб.): 60%*0,8 от ФОТ | 100 м трубопровода | 0,36 36/100 | 5796.35 | 1974.7 | 83.19 |  |  | 2087 | 711 | 30 |  | 155 | 55.8
2 | Альбом Прайс ООО "Валтек" | VTm.202 Пресс соед. с внут.р. 32х1" (297/1,18/2,39*1,02=107,41р) ИНДЕКС К ПОЗИЦИИ(справочно): ТЕРр65-9-12 Индекс 2 кв.2013 г. к ТЕРр65-9-12 ОЗП=12,51; ЭМ=5,99; ЗПМ=12,51; МАТ=2,39 Материалы | шт | 12 | 107.41 |  |  |  |  | 1289
3 | Альбом Прайс ООО "Валтек" | VTm.233 Тройник пресс нар.р. 32х3/4"х32 (518/1,18/2,39*1,02=187,34р) ИНДЕКС К ПОЗИЦИИ(справочно): ТЕРр65-9-12 Индекс 2 кв.2013 г. к ТЕРр65-9-12 ОЗП=12,51; ЭМ=5,99; ЗПМ=12,51; МАТ=2,39 Материалы | шт | 12 | 187.34 |  |  |  |  | 2248
4 | ТЕРр65-9-5 Изм.1. Постановл.Губернатор.Хабар.края от 13.12.11 №121 | Смена внутренних трубопроводов из стальных труб диаметром: до 40 мм ИНДЕКС К ПОЗИЦИИ(справочно): ТЕРр65-9-5 Индекс 2 кв.2013 г. к ТЕРр65-9-5 ОЗП=12,51; ЭМ=4,62; ЗПМ=12,51; МАТ=5,15 Внутренние санитарно-технические работы: смена труб, санитарно-технических приборов и другие работы (ремонтно-строительные): НР (12223 руб.): 103%*0,85 от ФОТ СП (6701 руб.): 60%*0,8 от ФОТ | 100 м трубопровода | 0.72 | 8572.54 | 1546.64 | 76.47 | 3.08 |  | 6172 | 1114 | 55 | 2 | 121.4 | 87.41
5 | ТСЦ-301-1224 Постановл.Губернат.Хабар.края от 09.10.10 N119 | Крепления для трубопроводов: кронштейны, планки, хомуты ИНДЕКС К ПОЗИЦИИ(справочно): ТСЦ-301-1224 Индекс 2 кв.2013 г. к ТСЦ-301-1224 Крепления для трубопроводов: кронштейны, планки, хомуты МАТ=3,68 Внутренние санитарно-технические работы: смена труб, санитарно-технических приборов и другие работы (ремонтно-строительные) | кг | 16,2 (а+б)*0,15*100 | 16.69 |  |  |  |  | 270
47 | ТЕРр69-1-2 Постановл.Губернат.Хабар.края от 09.10.10 N119 | Пробивка отверстий в кирпичных стенах для водогазопроводных труб вручную при толщине стен: в 1 кирпич ИНДЕКС К ПОЗИЦИИ(справочно): ТЕРр69-1-2 Индекс 2 кв.2013 г. к ТЕРр69-1-2 ОЗП=12,51 Прочие ремонтно-строительные работы: НР (879 руб.): 78%*0,85 от ФОТ СП (530 руб.): 50%*0,8 от ФОТ | 100 отверстий | 0.12 | 883.22 | 883.22 |  |  |  | 106 | 106 |  |  | 85.5 | 10.26
7 | ТЕР46-03-017-01 Постановл.Губернат.Хабар.края от 09.10.10 N119 | Заделка отверстий, гнезд и борозд: в перекрытиях железобетонных площадью до 0,1 м2 ИНДЕКС К ПОЗИЦИИ(справочно): ТЕР46-03-017-01 Индекс 2 кв.2013 г. к ТЕР46-03-017-01 ОЗП=12,51; ЭМ=6,55; ЗПМ=12,51; МАТ=4,35 Работы по реконструкции зданий и сооружений (усиление и замена существующих конструкций, разборка и возведение отдельных конструктивных элементов): НР (74 руб.): 110%*0.9 * 0,85 от ФОТ СП (42 руб.): 70%*0.85 * 0,8 от ФОТ | 1 м3 заделки | 0.012 | 2307.23 | 590.76 | 26.13 |  |  | 28 | 7 |  |  | 55.16 | 0.66
9 | Альбом Прайс ООО "Валтек" | VT.218 Кран шар. вн.-нар. 1/2" "Basic" ручка бабочка (174/1,18/3,31*1,02=45,44р) ИНДЕКС К ПОЗИЦИИ(справочно): ТЕРм11-02-001-01 Индекс 2 кв.2013 г. к ТЕРм11-02-001-01 ОЗП=12,51; МАТ=3,31 Материалы | шт | 12 | 45.44 |  |  |  |  | 545
11 | Альбом Прайс ООО "Валтек" | Кран VALTEC VT.227 шар. со сг. вн.-нар. 1" "Basic" (619/1,18/2,85*1,02=187,74р) ИНДЕКС К ПОЗИЦИИ(справочно): ТЕРр65-16-2 Индекс 2 кв.2013 г. к ТЕРр65-16-2 ОЗП=12,51; ЭМ=6,18; ЗПМ=12,51; МАТ=2,85 Материалы | шт | 12 | 187.74 |  |  |  |  | 2253
12 | ТЕР16-07-005-01 Постановл.Губернат.Хабар.края от 09.10.10 N119 | Гидравлическое испытание трубопроводов систем отопления, водопровода и горячего водоснабжения диаметром: до 50 мм ИНДЕКС К ПОЗИЦИИ(справочно): ТЕР16-07-005-01 Индекс 2 кв.2013 г. к ТЕР16-07-005-01 ОЗП=12,51; ЭМ=2,53; ЗПМ=12,51; МАТ=2,69 Сантехнические работы - внутренние (трубопроводы, водопровод, канализация, отопление, газоснабжение, вентиляция и кондиционирование воздуха): НР (1163 руб.): 128%*0.9 * 0,85 от ФОТ СП (671 руб.): 83%*0.85 * 0,8 от ФОТ | 100 м трубопровода | 1,08 а+б | 138.78 | 77.2 | 50.66 |  |  | 150 | 83 | 55 |  | 5.01 | 5.41
13 | ТЕР16-07-003-05 Постановл.Губернат.Хабар.края от 09.10.10 N119 | Врезка в действующие внутренние сети трубопроводов отопления и водоснабжения диаметром: 40 мм ИНДЕКС К ПОЗИЦИИ(справочно): ТЕР16-07-003-05 Индекс 2 кв.2013 г. к ТЕР16-07-003-05 ОЗП=12,51; ЭМ=4; ЗПМ=12,51; МАТ=6,43 Сантехнические работы - внутренние (трубопроводы, водопровод, канализация, отопление, газоснабжение, вентиляция и кондиционирование воздуха): НР (833 руб.): 128%*0.9 * 0,85 от ФОТ СП (480 руб.): 83%*0.85 * 0,8 от ФОТ | 1 врезка | 1 | 143.38 | 58.56 | 5.7 |  |  | 143 | 59 | 6 |  | 4.46 | 4.46
14 | ТЕР16-06-001-01 Постановл.Губернат.Хабар.края от 09.10.10 N119 | Установка водомерных узлов, поставляемых на место монтажа собранными в блоки, с обводной линией диаметром ввода: до 65 мм, диаметром водомера до 40 мм 826,15 = 1 804,11 - 1 x 77,84 - 1 x 900,12 ИНДЕКС К ПОЗИЦИИ(справочно): ТЕР16-06-001-01 Индекс 2 кв.2013 г. к ТЕР16-06-001-01 ОЗП=12,51; ЭМ=4,75; ЗПМ=12,51; МАТ=3,62 Сантехнические работы - внутренние (трубопроводы, водопровод, канализация, отопление, газоснабжение, вентиляция и кондиционирование воздуха): НР (1618 руб.): 128%*0.9 * 0,85 от ФОТ СП (932 руб.): 83%*0.85 * 0,8 от ФОТ | 1 узел | 1 | 826.15 | 114.34 | 15.96 | 0.68 |  | 826 | 114 | 16 | 1 | 9.52 | 9.52
Уд | 1. 301-1223 | Манометры общего назначения с трехходовым краном ОБМ1-100 | компл. | 1 1 | 77.84 |  |  |  |  | 77.84
Уд | 2. 301-3165 | Счетчики (водомеры) крыльчатые диаметром 32 мм | шт. | 1 1 | 900.12 |  |  |  |  | 900.12
15 | Альбом Прайс ООО "Валтек" | Электромагнитный расходомер "Взлет" ЭРСВ-470л Ду 40мм(25586,78/1,18/3,62*1,02=6109,77р) ИНДЕКС К ПОЗИЦИИ(справочно): ТЕР16-06-001-01 Индекс 2 кв.2013 г. к ТЕР16-06-001-01 ОЗП=12,51; ЭМ=4,75; ЗПМ=12,51; МАТ=3,62 Материалы | шт | 1 | 6109.77 |  |  |  |  | 6110
16 | Альбом Прайс ООО "Валтек" | Комплект монтажных частей Ду 40мм (1120/1,18/3,62*1,02=267,44р) ИНДЕКС К ПОЗИЦИИ(справочно): ТЕР16-06-001-01 Индекс 2 кв.2013 г. к ТЕР16-06-001-01 ОЗП=12,51; ЭМ=4,75; ЗПМ=12,51; МАТ=3,62 Материалы | шт | 1 | 267.44 |  |  |  |  | 267
17 | ТЕРм12-12-006-06 Постановл.Губернат.Хабар.края от 09.10.10 N119 | Арматура приварная с ручным приводом или без привода водопроводная на условное давление до 10 МПа, диаметр условного прохода: 40 мм ИНДЕКС К ПОЗИЦИИ(справочно): ТЕРм12-12-006-06 Индекс 2 кв.2013 г. к ТЕРм12-12-006-06 ОЗП=12,51; ЭМ=3,83; ЗПМ=12,51; МАТ=3,46 Монтаж оборудования: НР (1752 руб.): 80%*0,85 от ФОТ СП (1237 руб.): 60%*0,8 от ФОТ | 1 шт. | 3 | 94.85 | 68.8 | 7.54 |  |  | 285 | 206 | 23 |  | 5.4 | 16.2
18 | ТСЦ-302-1825 Постановл.Губернат.Хабар.края от 09.10.10 N119 | Краны шаровые PN25 BALLOMAX под приварку диаметром: 40 мм ИНДЕКС К ПОЗИЦИИ(справочно): ТСЦ-302-1825 Индекс 2 кв.2013 г. к ТСЦ-302-1825 Краны шаровые PN25 BALLOMAX под приварку диаметром 40 мм МАТ=2,9 Сантехнические работы - внутренние (трубопроводы, водопровод, канализация, отопление, газоснабжение, вентиляция и кондиционирование воздуха) | шт. | 3 | 563.73 |  |  |  |  | 1691
10 | ТЕР16-05-001-02 Постановл.Губернат.Хабар.края от 09.10.10 N119 | Установка клапанов обратных, на трубопроводах из стальных труб диаметром: до 50 мм ИНДЕКС К ПОЗИЦИИ(справочно): ТЕР16-05-001-02 Индекс 2 кв.2013 г. к ТЕР16-05-001-02 ОЗП=12,51; ЭМ=4,66; ЗПМ=12,51; МАТ=4,81 Сантехнические работы - внутренние (трубопроводы, водопровод, канализация, отопление, газоснабжение, вентиляция и кондиционирование воздуха): НР (258 руб.): 128%*0.9 * 0,85 от ФОТ СП (148 руб.): 83%*0.85 * 0,8 от ФОТ | 1 шт. | 1 | 106.01 | 17.65 | 5.35 |  |  | 106 | 18 | 5 |  | 1.47 | 1.47
20 | Альбом Прайс ООО "Валтек" | VT.161 Клапан обратный 1 1/2" (491/1,18/4,81*1,02=88,23р) ИНДЕКС К ПОЗИЦИИ(справочно): ТЕР16-05-001-02 Индекс 2 кв.2013 г. к ТЕР16-05-001-02 ОЗП=12,51; ЭМ=4,66; ЗПМ=12,51; МАТ=4,81 Материалы | шт | 1 | 88.23 |  |  |  |  | 88
21 | ТЕР18-06-007-03 Постановл.Губернат.Хабар.края от 09.10.10 N119 | Установка фильтров диаметром: 40 мм 227,13 = 9 788,43 - 10 x 956,13 ИНДЕКС К ПОЗИЦИИ(справочно): ТЕР18-06-007-03 Индекс 2 кв.2013 г. к ТЕР18-06-007-03 ОЗП=12,51; ЭМ=5,33; ЗПМ=12,51; МАТ=1,74 Сантехнические работы - внутренние (трубопроводы, водопровод, канализация, отопление, газоснабжение, вентиляция и кондиционирование воздуха): НР (171 руб.): 128%*0.9 * 0,85 от ФОТ СП (99 руб.): 83%*0.85 * 0,8 от ФОТ | 10 фильтров | 0.1 | 227.13 | 122.02 | 88.83 | 0.51 |  | 23 | 12 | 9 |  | 9.92 | 0.99
Уд | 1. 301-1215 | Фильтры для очистки воды в трубопроводах систем отопления диаметром: 40 мм | шт. | 10 1 | 956.13 |  |  |  |  | 956.13
22 | Альбом Прайс ООО "Валтек" | Фильтр косой (VT400) Вн.-вн1 1/2" Ду 40мм (836/1,18/1,74*1,02=415,31р) ИНДЕКС К ПОЗИЦИИ(справочно): ТЕР18-06-007-03 Индекс 2 кв.2013 г. к ТЕР18-06-007-03 ОЗП=12,51; ЭМ=5,33; ЗПМ=12,51; МАТ=1,74 Материалы | шт | 1 | 415.31 |  |  |  |  | 415
23 | ТЕР18-07-001-02 Постановл.Губернат.Хабар.края от 09.10.10 N119 | Установка манометров: с трехходовым краном ИНДЕКС К ПОЗИЦИИ(справочно): ТЕР18-07-001-02 Индекс 2 кв.2013 г. к ТЕР18-07-001-02 ОЗП=12,51; МАТ=1,74 Сантехнические работы - внутренние (трубопроводы, водопровод, канализация, отопление, газоснабжение, вентиляция и кондиционирование воздуха): НР (37 руб.): 128%*0.9 * 0,85 от ФОТ СП (21 руб.): 83%*0.85 * 0,8 от ФОТ | 1 компл. | 1 | 314.76 | 2.89 |  |  |  | 315 | 3 |  |  | 0.22 | 0.22
6 | ФССЦпг01-01-01-041 И1-Пр. Минрегион от 05.05.12 №189 | Погрузочные работы при автомобильных перевозках: мусора строительного с погрузкой вручную ИНДЕКС К ПОЗИЦИИ(справочно): ФССЦпг01-01-01-041 Индекс 2 кв.2013 г. к ФССЦпг01-01-01-041 ОЗП=9,96 Перевозка автотранспортом: НР 0%*0,85 от ФОТ СП 0%*0,8 от ФОТ | 1 т груза | 1.3849 | 42.98 | 42.98 |  |  |  | 60 | 60
8 | ФССЦпг03-21-01-002 Пр.Минрегиона №354 от 20.07.11 | Перевозка грузов автомобилями-самосвалами грузоподъемностью 10 т, работающих вне карьера, на расстояние: до 2 км I класс груза ИНДЕКС К ПОЗИЦИИ(справочно): ФССЦпг03-21-01-002 Индекс 2 кв.2013 г. к ФССЦпг03-21-01-002 ЭМ=8,55 Перевозка грузов автотранспортом: НР 0%*0,85 от ФОТ СП 0%*0,8 от ФОТ | 1 т груза | 1.3849 | 3.86 |  | 3.86 |  |  | 5 |  | 5
Раздел 2. ХВС по квартирам
26 | ТЕРр65-9-11 Изм.1. Постановл.Губернатор.Хабар.края от 13.12.11 №121 | Замена внутренних трубопроводов водоснабжения из стальных труб на многослойные металл-полимерные трубы диаметром: до 20 мм ИНДЕКС К ПОЗИЦИИ(справочно): ТЕРр65-9-11 Индекс 2 кв.2013 г. к ТЕРр65-9-11 ОЗП=12,51; ЭМ=5,98; ЗПМ=12,51; МАТ=1,92 Внутренние санитарно-технические работы: смена труб, санитарно-технических приборов и другие работы (ремонтно-строительные): НР (23362 руб.): 103%*0,85 от ФОТ СП (12808 руб.): 60%*0,8 от ФОТ | 100 м трубопровода | 1,08 108/100 | 4838.51 | 1974.7 | 77.17 |  |  | 5226 | 2133 | 83 |  | 155 | 167.4
27 | Альбом Прайс ООО "Валтек" | VTm.233 Тройник перех.резьб. 20х1/2х20(318/1,18/1,92*1,02=143,16р) ИНДЕКС К ПОЗИЦИИ(справочно): ТЕРр65-9-11 Индекс 2 кв.2013 г. к ТЕРр65-9-11 ОЗП=12,51; ЭМ=5,98; ЗПМ=12,51; МАТ=1,92 Материалы | шт | 70 | 143.16 |  |  |  |  | 10021
28 | Альбом Прайс ООО "Валтек" | VTm.202 Пресс соед. с вн.р. 20х1/2" (134/1,18/1,92*1,02=60,32р) ИНДЕКС К ПОЗИЦИИ(справочно): ТЕРр65-9-11 Индекс 2 кв.2013 г. к ТЕРр65-9-11 ОЗП=12,51; ЭМ=5,98; ЗПМ=12,51; МАТ=1,92 Материалы | шт | 105 | 60.32 |  |  |  |  | 6334
29 | Альбом Прайс ООО "Валтек" | VTm.201 Пресс соед. с нар.р. 20х1/2" (159/1,18/1,92*1,02=71,58р) ИНДЕКС К ПОЗИЦИИ(справочно): ТЕРр65-9-11 Индекс 2 кв.2013 г. к ТЕРр65-9-11 ОЗП=12,51; ЭМ=5,98; ЗПМ=12,51; МАТ=1,92 Материалы | шт | 105 | 71.58 |  |  |  |  | 7516
30 | Альбом Прайс ООО "Валтек" | VTm.251 Уголок пресс 20 (255/1,18/1,92*1,02=114,80р) ИНДЕКС К ПОЗИЦИИ(справочно): ТЕРр65-9-11 Индекс 2 кв.2013 г. к ТЕРр65-9-11 ОЗП=12,51; ЭМ=5,98; ЗПМ=12,51; МАТ=1,92 Материалы | шт | 142 | 114.8 |  |  |  |  | 16302
31 | Альбом Прайс ООО "Валтек" | VTm.231 Тройник пресс 20х20х20 (327/1,18/1,92*1,02=147,21р) ИНДЕКС К ПОЗИЦИИ(справочно): ТЕРр65-9-11 Индекс 2 кв.2013 г. к ТЕРр65-9-11 ОЗП=12,51; ЭМ=5,98; ЗПМ=12,51; МАТ=1,92 Материалы | шт | 2 | 147.21 |  |  |  |  | 294
32 | ТЕРр65-9-12 Изм.1. Постановл.Губернатор.Хабар.края от 13.12.11 №121 | Замена внутренних трубопроводов водоснабжения из стальных труб на многослойные металл-полимерные трубы диаметром: до 25 мм ИНДЕКС К ПОЗИЦИИ(справочно): ТЕРр65-9-12 Индекс 2 кв.2013 г. к ТЕРр65-9-12 ОЗП=12,51; ЭМ=5,99; ЗПМ=12,51; МАТ=2,39 Внутренние санитарно-технические работы: смена труб, санитарно-технических приборов и другие работы (ремонтно-строительные): НР (31149 руб.): 103%*0,85 от ФОТ СП (17077 руб.): 60%*0,8 от ФОТ | 100 м трубопровода | 1,44 144/100 | 5796.35 | 1974.7 | 83.19 |  |  | 8347 | 2844 | 120 |  | 155 | 223.2
33 | Альбом Прайс ООО "Валтек" | VTm.203 Пресс соед. 32х20 (308/1,18/2,39*1,02=111,39р) ИНДЕКС К ПОЗИЦИИ(справочно): ТЕРр65-9-12 Индекс 2 кв.2013 г. к ТЕРр65-9-12 ОЗП=12,51; ЭМ=5,99; ЗПМ=12,51; МАТ=2,39 Материалы | шт | 12 | 111.39 |  |  |  |  | 1337
34 | Альбом Прайс ООО "Валтек" | VTm.231 Тройник пресс 32х20х32 (856/1,18/2,39*1,02=309,59р) ИНДЕКС К ПОЗИЦИИ(справочно): ТЕРр65-9-12 Индекс 2 кв.2013 г. к ТЕРр65-9-12 ОЗП=12,51; ЭМ=5,99; ЗПМ=12,51; МАТ=2,39 Материалы | шт | 56 | 309.59 |  |  |  |  | 17337
35 | ТСЦ-301-1224 Постановл.Губернат.Хабар.края от 09.10.10 N119 | Крепления для трубопроводов: кронштейны, планки, хомуты ИНДЕКС К ПОЗИЦИИ(справочно): ТСЦ-301-1224 Индекс 2 кв.2013 г. к ТСЦ-301-1224 Крепления для трубопроводов: кронштейны, планки, хомуты МАТ=3,68 Погрузо-разгрузочные работы при автоперевозках | кг | 37,8 (с+д)*0,15*100 | 16.69 |  |  |  |  | 631
36 | ТЕР16-07-005-01 Постановл.Губернат.Хабар.края от 09.10.10 N119 | Гидравлическое испытание трубопроводов систем отопления, водопровода и горячего водоснабжения диаметром: до 50 мм КОЭФ. К ПОЗИЦИИ: При ремонте и реконструкции зданий и сооружений работы, аналогичные технологическим процессам в новом строительстве ОЗП=1,15; ЭМ=1,25; ЗПМ=1,25; ТЗ=1,15; ТЗМ=1,25 ИНДЕКС К ПОЗИЦИИ(справочно): ТЕР16-07-005-01 Индекс 2 кв.2013 г. к ТЕР16-07-005-01 ОЗП=12,51; ЭМ=2,53; ЗПМ=12,51; МАТ=2,69 Сантехнические работы - внутренние (трубопроводы, водопровод, канализация, отопление, газоснабжение, вентиляция и кондиционирование воздуха): НР (4740 руб.): 128%*0.9 * 0,85 от ФОТ СП (2732 руб.): 83%*0.85 * 0,8 от ФОТ | 100 м трубопровода | 2,52 с+д | 163.03 | 88.78 | 63.33 |  |  | 411 | 224 | 160 |  | 5.76 | 14.52
38 | Альбом Прайс ООО "Валтек" | VT.218 Кран шар. вн.-нар. 1/2" "Basic" ручка бабочка (174/1,18/2,2*1,02=68,36р) ИНДЕКС К ПОЗИЦИИ(справочно): ТЕРр65-16-1 Индекс 2 кв.2013 г. к ТЕРр65-16-1 ОЗП=12,51; ЭМ=6,22; ЗПМ=12,51; МАТ=2,2 Материалы | шт | 70 | 68.36 |  |  |  |  | 4785
39 | Альбом Прайс ООО "Валтек" | VT.227 Кран шар. со сг. вн.-нар. 1/2" "Basic"(белая ручка бабочка)(215/1,18/2,2*1,02=84,47р) ИНДЕКС К ПОЗИЦИИ(справочно): ТЕРр65-16-1 Индекс 2 кв.2013 г. к ТЕРр65-16-1 ОЗП=12,51; ЭМ=6,22; ЗПМ=12,51; МАТ=2,2 Материалы | шт | 70 | 84.47 |  |  |  |  | 5913
40 | ТЕРр65-6-10 Постановл.Губернат.Хабар.края от 09.10.10 N119 | Смена: гибких подводок ИНДЕКС К ПОЗИЦИИ(справочно): ТЕРр65-6-10 Индекс 2 кв.2013 г. к ТЕРр65-6-10 ОЗП=12,51; ЭМ=6,54; ЗПМ=12,51; МАТ=2,75 Внутренние санитарно-технические работы: смена труб, санитарно-технических приборов и другие работы (ремонтно-строительные): НР (4842 руб.): 103%*0,85 от ФОТ СП (2654 руб.): 60%*0,8 от ФОТ | 100 приборов | 0.7 | 3087.44 | 629.32 | 7.12 | 0.73 |  | 2161 | 441 | 5 | 1 | 52.4 | 36.68
Раздел 3. Прочие
41 | ТЕРр69-1-2 Постановл.Губернат.Хабар.края от 09.10.10 N119 | Пробивка отверстий в кирпичных стенах для водогазопроводных труб вручную при толщине стен: в 1 кирпич КОЭФ. К ПОЗИЦИИ: 3.3 При пробивке отверстий в конструкциях толщиной 150-200мм ОЗП=1,75; ЭМ=1,75 к расх.; ЗПМ=1,75; ТЗ=1,75; ТЗМ=1,75; 3.4 При пробивке проемов, отверстий и борозд в железобетонных конструкциях ОЗП=1,1; ЭМ=1,1 к расх.; ЗПМ=1,1; ТЗ=1,1; ТЗМ=1,1 ИНДЕКС К ПОЗИЦИИ(справочно): ТЕРр69-1-2 Индекс 2 кв.2013 г. к ТЕРр69-1-2 ОЗП=12,51 Прочие ремонтно-строительные работы: НР (9870 руб.): 78%*0,85 от ФОТ СП (5955 руб.): 50%*0,8 от ФОТ | 100 отверстий | 0.7 | 1700.2 | 1700.2 |  |  |  | 1190 | 1190 |  |  | 164.59 | 115.21
42 | ТЕР46-03-017-01 Постановл.Губернат.Хабар.края от 09.10.10 N119 | Заделка отверстий, гнезд и борозд: в перекрытиях железобетонных площадью до 0,1 м2 ИНДЕКС К ПОЗИЦИИ(справочно): ТЕР46-03-017-01 Индекс 2 кв.2013 г. к ТЕР46-03-017-01 ОЗП=12,51; ЭМ=6,55; ЗПМ=12,51; МАТ=4,35 Работы по реконструкции зданий и сооружений (усиление и замена существующих конструкций, разборка и возведение отдельных конструктивных элементов): НР (432 руб.): 110%*0.9 * 0,85 от ФОТ СП (244 руб.): 70%*0.85 * 0,8 от ФОТ | 1 м3 заделки | 0.07 | 2307.23 | 590.76 | 26.13 |  |  | 162 | 41 | 2 |  | 55.16 | 3.86
Раздел 4. Изоляция труб в подвале
43 | ТЕРр66-24-2 Постановл.Губернат.Хабар.края от 09.10.10 N119 | Разборка тепловой изоляции: из ваты минеральной ИНДЕКС К ПОЗИЦИИ(справочно): ТЕРр66-24-2 Индекс 2 кв.2013 г. к ТЕРр66-24-2 ОЗП=12,51 Наружные инженерные сети: разборка, очистка (ремонтно-строительные): НР (755 руб.): 74%*0,85 от ФОТ СП (480 руб.): 50%*0,8 от ФОТ | 100 м2 наружной площади разобранной изоляции | 0,457812 0,3925*а+0,4396*б | 210.29 | 210.29 |  |  |  | 96 | 96 |  |  | 19.1 | 8.74
44 | ТЕР26-01-017-01 Постановл.Губернат.Хабар.края от 09.10.10 N119 | Изоляция трубопроводов изделиями из вспененного каучука («Армофлекс»), вспененного полиэтилена («Термофлекс»): трубками 277,16 = 1 502,91 - 1,438 x 238,00 - 11 x 79,63 - 0,02 x 178,00 - 0,033 x 121,94 ИНДЕКС К ПОЗИЦИИ(справочно): ТЕР26-01-017-01 Индекс 2 кв.2013 г. к ТЕР26-01-017-01 ОЗП=12,51; ЭМ=6,49; ЗПМ=12,51; МАТ=2,37 Теплоизоляционные работы: НР (5493 руб.): 100%*0.9 * 0,85 от ФОТ СП (3418 руб.): 70%*0.85 * 0,8 от ФОТ | 10 м трубопровода | 10,8 (а+б)*100/10 | 277.16 | 46.22 | 27.29 |  |  | 2993 | 499 | 295 |  | 3.52 | 38.02
Уд | 1. 101-2466 | Краска «Армофиниш» | л | 1,438 15,53 | 238 |  |  |  |  | 3696.14
Уд | 2. 104-0162 | Трубки из вспененного полиэтилена (пенополиэтилен) «Термофлекс» диаметром 108х13 мм | м | 11 118,8 | 79.63 |  |  |  |  | 9460.04
Уд | 3. 113-0394 | Очиститель для клея «Армофлекс» | л | 0,02 0,216 | 178 |  |  |  |  | 38.45
Уд | 4. 506-0879 | Листы алюминиевые марки АД1Н, толщиной: 0,5 мм | кг | 0,033 0,3564 | 121.94 |  |  |  |  | 43.46
45 | ТСЦ-104-0269 Постановл.Губернат.Хабар.края от 09.10.10 N119 | Трубки из вспененного полиэтилена, внутренний диаметр: 28 мм, толщина 9 мм ИНДЕКС К ПОЗИЦИИ(справочно): ТСЦ-104-0269 Индекс 2 кв.2013 г. к ТСЦ-104-0269 Трубки из вспененного полиэтилена, внутренний диаметр 28 мм, толщина 9 мм МАТ=1,42 Теплоизоляционные работы | м | 39,6 а*1,1*100 | 16.28 |  |  |  |  | 645
46 | ТСЦ-104-0272 Постановл.Губернат.Хабар.края от 09.10.10 N119 | Трубки из вспененного полиэтилена, внутренний диаметр: 48 мм, толщина 9 мм ИНДЕКС К ПОЗИЦИИ(справочно): ТСЦ-104-0272 Индекс 2 кв.2013 г. к ТСЦ-104-0272 Трубки из вспененного полиэтилена, внутренний диаметр 48 мм, толщина 9 мм МАТ=1,72 Теплоизоляционные работы | м | 79,2 б*1,1*100 | 26.3 |  |  |  |  | 2083
Итого прямые затраты по смете в ценах 2001г. | [9 empty] | 119266 | 9961 | 869 | 4 |  | 800.03
Итого прямые затраты по смете с учетом коэффициентов к итогам | [9 empty] | 119784 | 10242 | 1106 | 4 |  | 819.57
Итого прямые затраты по смете с учетом индексов, в текущих ценах | [9 empty] | 395265 | 127976 | 5369 | 51 |  | 819.57
Накладные расходы | [9 empty] | 107438
Сметная прибыль | [9 empty] | 60502
Итоги по смете:
Итого Строительные работы | [9 empty] | 557357 |  |  |  |  | 803.37
Итого Монтажные работы | [9 empty] | 5848 |  |  |  |  | 16.2
Итого | [9 empty] | 563205 |  |  |  |  | 819.57
В том числе:
Материалы | [9 empty] | 261920
Машины и механизмы | [9 empty] | 5369
ФОТ | [9 empty] | 128027
Накладные расходы | [9 empty] | 107438
Сметная прибыль | [9 empty] | 60502
Зональный коэф. Вяземск 0,05*ПЗ | [9 empty] | 19763
Итого | [9 empty] | 582968
ПСД 2% | [9 empty] | 11659
Технадзор 1% | [9 empty] | 5830
Экспертиза сметы 0,4% | [9 empty] | 2332
Итого | [9 empty] | 602789
Непредвиденные 2% | [9 empty] | 12055
Итого с непредвиденными | [9 empty] | 614844
НДС 18% | [9 empty] | 110672
ВСЕГО по смете | [9 empty] | 725516 |  |  |  |  | 819.57
|  | Составил | [5 empty] | Проверил
|  | Утверждено общим собранием собственников жилых помещений. |  |  | Протокол собрания от 25.04.2013г. №2
|  | Председатель ТСЖ "Парус" |  |  | А.Н.Бахарев