## Локальная смета
СОГЛАСОВАНО: | [11 empty] | УТВЕРЖДАЮ:
_________________ | [11 empty] | _________________ |  | А.Н.Бахарев
" _____ " ________________ 2013 г. | [11 empty] | "______ " _______________2013 г.
(наименование стройки)
ЛОКАЛЬНЫЙ СМЕТНЫЙ РАСЧЕТ №
(локальная смета)
|  | на | капитальный ремонт системы канализации жилого дома по ул.Коммунистическая, д.17
(наименование работ и затрат, наименование объекта)
Основание:
|  |  | Сметная стоимость строительных работ _______________________________________________________________________________________________ | [5 empty] | ___________________________476,741 |  | тыс. руб.
|  |  | Средства на оплату труда _______________________________________________________________________________________________ | [5 empty] | ___________________________78,938 |  | тыс. руб.
|  |  | Сметная трудоемкость _______________________________________________________________________________________________ | [5 empty] | _______________________________________________________________________________________________488,98 |  | чел.час
Составлен(а) в текущих (прогнозных) ценах по состоянию на 2 кв. 2013 г.
№ пп | Обосно- вание | Наименование | Ед. изм. | Кол. | Стоимость единицы, руб. |  |  |  | Общая стоимость, руб. |  |  |  |  | Т/з осн. раб.на ед. | Т/з осн. раб. Всего | Общая масса обору-дования, т
[5 empty] | Всего | В том числе |  |  | Обору- дование | Всего | В том числе
[6 empty] | Осн.З/п | Эк.Маш | З/пМех |  |  | Осн.З/п | Эк.Маш | З/пМех
1 | 2 | 3 | 4 | 5 | 6 | 7 | 8 | 9 | 10 | 11 | 12 | 13 | 14 | 15 | 16 | 17
Раздел 1. Канализация выше 0.00
1 | ТЕРр65-8-2 Постановл.Губернат.Хабар.края от 09.10.10 N119 | Смена полиэтиленовых канализационных труб диаметром: до 100 мм ИНДЕКС К ПОЗИЦИИ(справочно): ТЕРр65-8-2 Индекс 2 кв.2013 г. к ТЕРр65-8-2 ОЗП=12,51; ЭМ=6,53; ЗПМ=12,51; МАТ=1,8 Внутренние санитарно-технические работы: смена труб, санитарно-технических приборов и другие работы (ремонтно-строительные): НР (15005 руб.): 103%*0,85 от ФОТ СП (8227 руб.): 60%*0,8 от ФОТ | 100 м трубопровода с фасонными частями | 1.68 | 15324.88 | 812.75 | 28.49 | 2.94 |  | 25746 | 1365 | 48 | 5 | 61.9 | 103.99
2 | Альбом Прайсов "Вектор" | PP Крестовина 110/110/110*45 (320/6,42/1,18*1,02= 43,08 руб) ИНДЕКС К ПОЗИЦИИ(справочно): ТЕРр65-7-2 Индекс 2 кв.2013 г. к ТЕРр65-7-2 ОЗП=12,51; ЭМ=6,53; ЗПМ=12,51; МАТ=6,42 Материалы | шт | 20 | 43.08 |  |  |  |  | 862
3 | Альбом Прайсов "Вектор" | OST PP Ревизия (Остендорф)110 (239/6,42/1,18*1,02=32,17 руб) ИНДЕКС К ПОЗИЦИИ(справочно): ТЕРр65-7-2 Индекс 2 кв.2013 г. к ТЕРр65-7-2 ОЗП=12,51; ЭМ=6,53; ЗПМ=12,51; МАТ=6,42 Материалы | шт | 36 | 32.17 |  |  |  |  | 1158
4 | Альбом Прайсов "Вектор" | РР Тройник (Политрон) 110*110/45(141/6,42/1,18*1,02=18,98 руб) ИНДЕКС К ПОЗИЦИИ(справочно): ТЕРр65-7-2 Индекс 2 кв.2013 г. к ТЕРр65-7-2 ОЗП=12,51; ЭМ=6,53; ЗПМ=12,51; МАТ=6,42 Материалы | шт | 70 | 18.98 |  |  |  |  | 1329
5 | Альбом Прайсов "Вектор" | РР Тройник (Политрон) 110*110/87(146/6,42/1,18*1,02=19,65 руб) ИНДЕКС К ПОЗИЦИИ(справочно): ТЕРр65-7-2 Индекс 2 кв.2013 г. к ТЕРр65-7-2 ОЗП=12,51; ЭМ=6,53; ЗПМ=12,51; МАТ=6,42 Материалы | шт | 70 | 19.65 |  |  |  |  | 1376
6 | Альбом Прайсов "Вектор" | PP Переход эксцентрицеский (Политрон) 110/50(54/6,42/1,18*1,02=7,27 руб) ИНДЕКС К ПОЗИЦИИ(справочно): ТЕРр65-7-2 Индекс 2 кв.2013 г. к ТЕРр65-7-2 ОЗП=12,51; ЭМ=6,53; ЗПМ=12,51; МАТ=6,42 Материалы | шт | 70 | 7.27 |  |  |  |  | 509
7 | Альбом Прайсов "Вектор" | OST PP переход для чугунных труб Остендорф 110 (131/6,42/1,18*1,02=17,63 руб) ИНДЕКС К ПОЗИЦИИ(справочно): ТЕРр65-7-2 Индекс 2 кв.2013 г. к ТЕРр65-7-2 ОЗП=12,51; ЭМ=6,53; ЗПМ=12,51; МАТ=6,42 Материалы | шт | 12 | 17.63 |  |  |  |  | 212
8 | Альбом Прайсов "Вектор" | OST PP переход для чугунных труб Остендорф 50 (80/6,42/1,18*1,02=10,77 руб) ИНДЕКС К ПОЗИЦИИ(справочно): ТЕРр65-7-2 Индекс 2 кв.2013 г. к ТЕРр65-7-2 ОЗП=12,51; ЭМ=6,53; ЗПМ=12,51; МАТ=6,42 Материалы | шт | 70 | 10.77 |  |  |  |  | 754
9 | Альбом Прайсов "Вектор" | PP компенсационный патрубок (политрон) 110(122/6,42/1,18*1,02=16,42 руб) ИНДЕКС К ПОЗИЦИИ(справочно): ТЕРр65-7-2 Индекс 2 кв.2013 г. к ТЕРр65-7-2 ОЗП=12,51; ЭМ=6,53; ЗПМ=12,51; МАТ=6,42 Материалы | шт | 36 | 16.42 |  |  |  |  | 591
10 | ТСЦ-301-1224 Постановл.Губернат.Хабар.края от 09.10.10 N119 | Крепления для трубопроводов: кронштейны, планки, хомуты ИНДЕКС К ПОЗИЦИИ(справочно): ТСЦ-301-1224 Индекс 2 кв.2013 г. к ТСЦ-301-1224 Крепления для трубопроводов: кронштейны, планки, хомуты МАТ=3,68 Внутренние санитарно-технические работы: смена труб, санитарно-технических приборов и другие работы (ремонтно-строительные) | кг | 25,2 0,15*168 | 16.69 |  |  |  |  | 421
11 | ТЕРр65-4-2 Постановл.Губернат.Хабар.края от 09.10.10 N119 | Демонтаж: унитазов и писсуаров ИНДЕКС К ПОЗИЦИИ(справочно): ТЕРр65-4-2 Индекс 2 кв.2013 г. к ТЕРр65-4-2 ОЗП=12,51; ЭМ=6,2; ЗПМ=12,51 Внутренние санитарно-технические работы: демонтаж и разборка (ремонтно-строительные): НР (3195 руб.): 74%*0,85 от ФОТ СП (2032 руб.): 50%*0,8 от ФОТ | 100 приборов | 0.56 | 731.51 | 720.75 | 10.76 | 4.26 |  | 410 | 404 | 6 | 2 | 63.84 | 35.75
12 | ТЕР17-01-003-01 Постановл.Губернат.Хабар.края от 09.10.10 N119 | Установка унитазов: с бачком непосредственно присоединенным 1 023,06 = 5 449,46 - 10 x 442,64 ИНДЕКС К ПОЗИЦИИ(справочно): ТЕР17-01-003-01 Индекс 2 кв.2013 г. к ТЕР17-01-003-01 ОЗП=12,51; ЭМ=6,52; ЗПМ=12,51; МАТ=4,66 Сантехнические работы - внутренние (трубопроводы, водопровод, канализация, отопление, газоснабжение, вентиляция и кондиционирование воздуха): НР (24880 руб.): 128%*0.9 * 0,85 от ФОТ СП (14340 руб.): 83%*0.85 * 0,8 от ФОТ | 10 компл. | 5.6 | 1023.06 | 310.22 | 53.4 | 4.7 |  | 5729 | 1737 | 299 | 26 | 24.64 | 137.98
Уд | 1. 301-1521 | Унитаз-компакт «Комфорт» | компл. | 10 56 | 442.64 |  |  |  |  | 24787.84
15 | ФССЦпг01-01-01-041 И1-Пр. Минрегион от 05.05.12 №189 | Погрузочные работы при автомобильных перевозках: мусора строительного с погрузкой вручную ИНДЕКС К ПОЗИЦИИ(справочно): ФССЦпг01-01-01-041 Индекс 2 кв.2013 г. к ФССЦпг01-01-01-041 ОЗП=9,96 Перевозка автотранспортом: НР 0%*0,85 от ФОТ СП 0%*0,8 от ФОТ | 1 т груза | 1.14 | 42.98 | 42.98 |  |  |  | 49 | 49
16 | ФССЦпг03-21-01-002 Пр.Минрегиона №354 от 20.07.11 | Перевозка грузов автомобилями-самосвалами грузоподъемностью 10 т, работающих вне карьера, на расстояние: до 2 км I класс груза ИНДЕКС К ПОЗИЦИИ(справочно): ФССЦпг03-21-01-002 Индекс 2 кв.2013 г. к ФССЦпг03-21-01-002 ЭМ=8,55 Перевозка грузов автотранспортом: НР 0%*0,85 от ФОТ СП 0%*0,8 от ФОТ | 1 т груза | 1.14 | 3.86 |  | 3.86 |  |  | 4 |  | 4
Раздел 2. Канализация ниже 0.00
17 | ТЕРр65-7-2 Постановл.Губернат.Хабар.края от 09.10.10 N119 | Смена внутренних трубопроводов из чугунных канализационных труб диаметром: до 100 мм ИНДЕКС К ПОЗИЦИИ(справочно): ТЕРр65-7-2 Индекс 2 кв.2013 г. к ТЕРр65-7-2 ОЗП=12,51; ЭМ=6,53; ЗПМ=12,51; МАТ=6,42 Внутренние санитарно-технические работы: смена труб, санитарно-технических приборов и другие работы (ремонтно-строительные): НР (21894 руб.): 103%*0,85 от ФОТ СП (12003 руб.): 60%*0,8 от ФОТ | 100 м трубопровода с фасонными частями | 0,64 64/100 | 19748.79 | 3110.22 | 128.19 | 13.21 |  | 12639 | 1991 | 82 | 8 | 233.5 | 149.44
18 | ТСЦ-301-1224 Постановл.Губернат.Хабар.края от 09.10.10 N119 | Крепления для трубопроводов: кронштейны, планки, хомуты ИНДЕКС К ПОЗИЦИИ(справочно): ТСЦ-301-1224 Индекс 2 кв.2013 г. к ТСЦ-301-1224 Крепления для трубопроводов: кронштейны, планки, хомуты МАТ=3,68 Внутренние санитарно-технические работы: смена труб, санитарно-технических приборов и другие работы (ремонтно-строительные) | кг | 9,6 0,15*64 | 16.69 |  |  |  |  | 160
19 | ТЕР16-07-004-02 Постановл.Губернат.Хабар.края от 09.10.10 N119 | Врезка в действующие внутренние сети трубопроводов канализации диаметром: 100 мм ИНДЕКС К ПОЗИЦИИ(справочно): ТЕР16-07-004-02 Индекс 2 кв.2013 г. к ТЕР16-07-004-02 ОЗП=12,51; ЭМ=6,68; ЗПМ=12,51; МАТ=5,98 Сантехнические работы - внутренние (трубопроводы, водопровод, канализация, отопление, газоснабжение, вентиляция и кондиционирование воздуха): НР (5696 руб.): 128%*0.9 * 0,85 от ФОТ СП (3283 руб.): 83%*0.85 * 0,8 от ФОТ | 1 врезка | 4 | 237.24 | 100.93 | 1.05 |  |  | 949 | 404 | 4 |  | 8.94 | 35.76
Итого прямые затраты по смете в ценах 2001г. | [9 empty] | 52898 | 5950 | 443 | 41 |  | 462.92
Итого прямые затраты по смете с учетом коэффициентов к итогам (При ремонте и реконструкции зданий и сооружений работы, аналогичные технологическим процессам в новом строительстве ОЗП=1,15; ЭМ=1,25; ЗПМ=1,25; ТЗ=1,15; ТЗМ=1,25 (Поз. 12, 19)) | [9 empty] | 53296 | 6272 | 519 | 48 |  | 488.98
Итого прямые затраты по смете с учетом индексов, в текущих ценах | [9 empty] | 259540 | 78337 | 3390 | 601 |  | 488.98
Накладные расходы | [9 empty] | 70670
Сметная прибыль | [9 empty] | 39885
Итоги по смете:
Внутренние санитарно-технические работы: смена труб, санитарно-технических приборов и другие работы (ремонтно-строительные) | [9 empty] | 213731 |  |  |  |  | 253.43
Материалы | [9 empty] | 43598
Внутренние санитарно-технические работы: демонтаж и разборка (ремонтно-строительные) | [9 empty] | 10318 |  |  |  |  | 35.75
Сантехнические работы - внутренние (трубопроводы, водопровод, канализация, отопление, газоснабжение, вентиляция и кондиционирование воздуха) | [9 empty] | 101926 |  |  |  |  | 199.8
Перевозка автотранспортом | [9 empty] | 488
Перевозка грузов автотранспортом | [9 empty] | 34
Итого | [9 empty] | 370095 |  |  |  |  | 488.98
В том числе:
Материалы | [9 empty] | 177813
Машины и механизмы | [9 empty] | 3390
ФОТ | [9 empty] | 78938
Накладные расходы | [9 empty] | 70670
Сметная прибыль | [9 empty] | 39885
Зональный коэф. Вяземск 0,05*ПЗ | [9 empty] | 12977
Итого | [9 empty] | 383072
ПСД 2% | [9 empty] | 7661
Технадзор 1% | [9 empty] | 3831
Экспертиза сметы 0,4% | [9 empty] | 1532
Итого | [9 empty] | 396096
Непредвиденные 2% | [9 empty] | 7922
Итого с непредвиденными | [9 empty] | 404018
НДС 18% | [9 empty] | 72723
ВСЕГО по смете | [9 empty] | 476741 |  |  |  |  | 488.98
|  | Составил | [5 empty] | Проверил
|  | Утверждено общим собранием собственников жилых помещений. |  |  | Протокол собрания от 25.04.2013г. №2
|  | Председатель ТСЖ "Парус" |  |  | А.Н.Бахарев