## Локальная смета
СОГЛАСОВАНО: | [11 empty] | УТВЕРЖДАЮ:
_________________ | [11 empty] | _________________ |  | А.В.Яковлев
_____ ________________ 2013 г. | [11 empty] | ______ _______________2013 г.
(наименование стройки)
ЛОКАЛЬНЫЙ СМЕТНЫЙ РАСЧЕТ №
(локальная смета)
|  | на | Капитальный ремонт кровли жилого дома по ул.Коммунистическая, д.18
(наименование работ и затрат, наименование объекта)
Основание:
|  |  | Сметная стоимость строительных работ _______________________________________________________________________________________________ | [5 empty] | ___________________________1320,007 |  | тыс. руб.
|  |  | Средства на оплату труда _______________________________________________________________________________________________ | [5 empty] | ___________________________252,629 |  | тыс. руб.
|  |  | Сметная трудоемкость _______________________________________________________________________________________________ | [5 empty] | _______________________________________________________________________________________________1618,73 |  | чел.час
Составлен(а) в текущих (прогнозных) ценах по состоянию на 2 кв. 2013 г.
№ пп | Обосно- вание | Наименование | Ед. изм. | Кол. | Стоимость единицы, руб. |  |  |  | Общая стоимость, руб. |  |  |  |  | Т/з осн. раб.на ед. | Т/з осн. раб. Всего | Общая масса обору-дования, т
[5 empty] | Всего | В том числе |  |  | Обору- дование | Всего | В том числе
[6 empty] | Осн.З/п | Эк.Маш | З/пМех |  |  | Осн.З/п | Эк.Маш | З/пМех
1 | 2 | 3 | 4 | 5 | 6 | 7 | 8 | 9 | 10 | 11 | 12 | 13 | 14 | 15 | 16 | 17
Раздел 1. Ремонт кровли (разборка)
1 | ТЕРр58-17-3 Постановл.Губернат.Хабар.края от 09.10.10 N119 | Разборка покрытий кровель: из волнистых и полуволнистых асбестоцементных листов ИНДЕКС К ПОЗИЦИИ(справочно): ТЕРр58-17-3 Индекс 2 кв.2013 г. к ТЕРр58-17-3 ОЗП=12,51; ЭМ=3,54; ЗПМ=12,51 Крыши, кровли (ремонтно-строительные): НР (12356 руб.): 83%*0,85 от ФОТ СП (9107 руб.): 65%*0,8 от ФОТ | 100 м2 покрытия кровли | 5,558 555.8/100 | 253.17 | 251.95 | 1.22 |  |  | 1407 | 1400 | 7 |  | 24.39 | 135.56
2 | ТЕРр58-3-1 Постановл.Губернат.Хабар.края от 09.10.10 N119 | Разборка мелких покрытий и обделок из листовой стали: поясков, сандриков, желобов, отливов, свесов и т.п. ИНДЕКС К ПОЗИЦИИ(справочно): ТЕРр58-3-1 Индекс 2 кв.2013 г. к ТЕРр58-3-1 ОЗП=12,51; ЭМ=3,57; ЗПМ=12,51 Крыши, кровли (ремонтно-строительные): НР (724 руб.): 83%*0,85 от ФОТ СП (534 руб.): 65%*0,8 от ФОТ | 100 м труб и покрытий | 0,868 86.8/100 | 94.23 | 94 | 0.23 |  |  | 82 | 82 |  |  | 9.1 | 7.9
3 | ТЕРр58-1-1 Постановл.Губернат.Хабар.края от 09.10.10 N119 | Разборка деревянных элементов конструкций крыш: обрешетки из брусков с прозорами ИНДЕКС К ПОЗИЦИИ(справочно): ТЕРр58-1-1 Индекс 2 кв.2013 г. к ТЕРр58-1-1 ОЗП=12,51; ЭМ=4,85; ЗПМ=12,51 Крыши, кровли (ремонтно-строительные): НР (8216 руб.): 83%*0,85 от ФОТ СП (6056 руб.): 65%*0,8 от ФОТ | 100 м2 кровли | 5,558 555.8/100 | 205.56 | 159.48 | 46.08 | 7.87 |  | 1143 | 887 | 256 | 44 | 15.16 | 84.26
4 | ТЕРр58-2-1 Постановл.Губернат.Хабар.края от 09.10.10 N119 | Разборка слуховых окон: прямоугольных двускатных ИНДЕКС К ПОЗИЦИИ(справочно): ТЕРр58-2-1 Индекс 2 кв.2013 г. к ТЕРр58-2-1 ОЗП=12,51; ЭМ=3,56; ЗПМ=12,51 Крыши, кровли (ремонтно-строительные): НР (1589 руб.): 83%*0,85 от ФОТ СП (1171 руб.): 65%*0,8 от ФОТ | 100 окон | 0,05 5/100 | 3602.25 | 3590.48 | 11.77 |  |  | 180 | 180 |  |  | 341.3 | 17.07
5 | ТЕР10-01-002-01 Постановл.Губернат.Хабар.края от 09.10.10 N119 | Установка стропил КОЭФ. К ПОЗИЦИИ: Демонтаж (разборка) сборных деревянных конструкций ОЗП=0,8; ЭМ=0,8 к расх.; ЗПМ=0,8; МАТ=0 к расх.; ТЗ=0,8; ТЗМ=0,8 ИНДЕКС К ПОЗИЦИИ(справочно): ТЕР10-01-002-01 Индекс 2 кв.2013 г. к ТЕР10-01-002-01 ОЗП=12,51; ЭМ=5,91; ЗПМ=12,51; МАТ=4,82 Деревянные конструкции: НР (1897 руб.): 118%*0.9 * 0,85 от ФОТ СП (900 руб.): 63%*0.85 * 0,8 от ФОТ | 1 м3 древесины в конструкции | 0.78 | 248.49 | 212.19 | 36.3 | 2.06 |  | 194 | 166 | 28 | 2 | 19.27 | 15.03
Раздел 2. Ремонт кровли
6 | ТЕР10-01-002-01 Постановл.Губернат.Хабар.края от 09.10.10 N119 | Установка стропил ИНДЕКС К ПОЗИЦИИ(справочно): ТЕР10-01-002-01 Индекс 2 кв.2013 г. к ТЕР10-01-002-01 ОЗП=12,51; ЭМ=5,91; ЗПМ=12,51; МАТ=4,82 Деревянные конструкции: НР (2722 руб.): 118%*0.9 * 0,85 от ФОТ СП (1292 руб.): 63%*0.85 * 0,8 от ФОТ | 1 м3 древесины в конструкции | 0.78 | 2266.31 | 265.23 | 45.38 | 2.57 |  | 1768 | 207 | 35 | 2 | 24.09 | 18.79
7 | ТЕР12-01-020-01 Постановл.Губернат.Хабар.края от 09.10.10 N119 | Устройство кровель различных типов из металлочерепицы 30 813,61 = 33 193,75 - 1,47 x 1 230,47 - 0,46 x 1 242,07 ИНДЕКС К ПОЗИЦИИ(справочно): ТЕР12-01-020-01 Индекс 2 кв.2013 г. к ТЕР12-01-020-01 ОЗП=12,51; ЭМ=3,89; ЗПМ=12,51; МАТ=1,67 Кровли: НР (161192 руб.): 120%*0.9 * 0,85 от ФОТ СП (77611 руб.): 65%*0.85 * 0,8 от ФОТ | 100 м2 кровли | 5,558 555.8/100 | 30813.61 | 2164.68 | 756.01 | 28.73 |  | 171262 | 12031 | 4202 | 160 | 173.87 | 966.37
Уд | 1. 102-0289 | Доски антисептированные обрезные длиной 4-6,5 м, шириной 75-150 мм, толщиной 32-40 мм II сорта | м3 | 1,47 8,17 | 1230.47 |  |  |  |  | 10052.94
Уд | 2. 102-0291 | Бруски деревянные пропитанные длиной 1 м и более, шириной 40-75 мм, толщиной 22-32 мм, I сорта | м3 | 0,46 2,557 | 1242.07 |  |  |  |  | 3175.97
8 | ТСЦ-102-0056 Постановл.Губернат.Хабар.края от 09.10.10 N119 | Доски обрезные хвойных пород длиной: 4-6,5 м, шириной 75-150 мм, толщиной 32-40 мм, II сорта ИНДЕКС К ПОЗИЦИИ(справочно): ТСЦ-102-0056 Индекс 2 кв.2013 г. к ТСЦ-102-0056 Доски обрезные хвойных пород длиной 4-6,5 м, шириной 75-150 мм, толщиной 32-40 мм, II сорта МАТ=6,27 Кровли | м3 | 8.17 | 1025 |  |  |  |  | 8374
9 | ТСЦ-102-0291 Постановл.Губернат.Хабар.края от 09.10.10 N119 | Бруски деревянные пропитанные длиной 1 м и более, шириной 40-75 мм, толщиной 22-32 мм, I сорта ИНДЕКС К ПОЗИЦИИ(справочно): ТСЦ-102-0291 Индекс 2 кв.2013 г. к ТСЦ-102-0291 Бруски деревянные пропитанные длиной 1 м и более, шириной 40-75 мм, толщиной 22-32 мм, I сорта МАТ=6,36 Кровли | м3 | 2.557 | 1242.07 |  |  |  |  | 3176
10 | ТЕР10-01-089-03 Постановл.Губернат.Хабар.края от 09.10.10 N119 | Антисептирование водными растворами: покрытий по фермам ИНДЕКС К ПОЗИЦИИ(справочно): ТЕР10-01-089-03 Индекс 2 кв.2013 г. к ТЕР10-01-089-03 ОЗП=12,51; ЭМ=6,16; ЗПМ=12,51; МАТ=1,54 Деревянные конструкции: НР (4619 руб.): 118%*0.9 * 0,85 от ФОТ СП (2192 руб.): 63%*0.85 * 0,8 от ФОТ | 100 м2 стен и перегородок (за вычетом проемов), покрытий | 6,9416 694,16/100 | 369.89 | 50.84 | 6.82 | 0.34 |  | 2568 | 353 | 47 | 2 | 4.39 | 30.47
11 | ТСЦ-101-4128 Постановл.Губернат.Хабар.края от 09.10.10 N119 | Дополнительные элементы металлочерепичной кровли: коньковый элемент, разжелобки, профили с покрытием ИНДЕКС К ПОЗИЦИИ(справочно): ТСЦ-101-4128 Индекс 2 кв.2013 г. к ТСЦ-101-4128 Дополнительные элементы металлочерепичной кровли: коньковый элемент, разжелобки, профили с покрытием МАТ=0,94 Кровли | м2 | 85.8 | 136.94 |  |  |  |  | 11749
12 | ТЕР10-01-003-01 Постановл.Губернат.Хабар.края от 09.10.10 N119 | Устройство слуховых окон ИНДЕКС К ПОЗИЦИИ(справочно): ТЕР10-01-003-01 Индекс 2 кв.2013 г. к ТЕР10-01-003-01 ОЗП=12,51; ЭМ=5,92; ЗПМ=12,51; МАТ=6,18 Деревянные конструкции: НР (4980 руб.): 118%*0.9 * 0,85 от ФОТ СП (2363 руб.): 63%*0.85 * 0,8 от ФОТ | 1 слуховое окно | 5 | 372.1 | 74.85 | 26.12 | 1.88 |  | 1861 | 374 | 131 | 9 | 6.63 | 33.15
13 | ТСЦ-101-0898 Постановл.Губернат.Хабар.края от 09.10.10 N119 | Скобяные изделия для оконных блоков с раздельными двойными переплетами жилых зданий одностворных: высотой до 1,8 м ИНДЕКС К ПОЗИЦИИ(справочно): ТСЦ-101-0898 Индекс 2 кв.2013 г. к ТСЦ-101-0898 Скобяные изделия для оконных блоков с раздельными двойными переплетами жилых зданий одностворных высотой до 1,8 м МАТ=1,99 Деревянные конструкции | компл. | 5 | 87.5 |  |  |  |  | 438
14 | ТЕРр65-38-1 Постановл.Губернат.Хабар.края от 09.10.10 N119 | Смена частей канализационного стояка над кровлей: патрубка ИНДЕКС К ПОЗИЦИИ(справочно): ТЕРр65-38-1 Индекс 2 кв.2013 г. к ТЕРр65-38-1 ОЗП=12,51; МАТ=7,25 Внутренние санитарно-технические работы: смена труб, санитарно-технических приборов и другие работы (ремонтно-строительные): НР (2278 руб.): 103%*0,85 от ФОТ СП (1249 руб.): 60%*0,8 от ФОТ | 1 шт. | 6 | 283.95 | 34.68 |  |  |  | 1704 | 208 |  |  | 3.15 | 18.9
15 | ТЕРр65-38-2 Постановл.Губернат.Хабар.края от 09.10.10 N119 | Смена частей канализационного стояка над кровлей: флюгарки ИНДЕКС К ПОЗИЦИИ(справочно): ТЕРр65-38-2 Индекс 2 кв.2013 г. к ТЕРр65-38-2 ОЗП=12,51; МАТ=2,14 Внутренние санитарно-технические работы: смена труб, санитарно-технических приборов и другие работы (ремонтно-строительные): НР (996 руб.): 103%*0,85 от ФОТ СП (546 руб.): 60%*0,8 от ФОТ | 1 шт. | 6 | 123.65 | 15.19 |  |  |  | 742 | 91 |  |  | 1.38 | 8.28
16 | ТЕРр58-21-1 Постановл.Губернат.Хабар.края от 09.10.10 N119 | Смена колпаков на дымовых и вентиляционных трубах в один канал ИНДЕКС К ПОЗИЦИИ(справочно): ТЕРр58-21-1 Индекс 2 кв.2013 г. к ТЕРр58-21-1 ОЗП=12,51; ЭМ=6,65; ЗПМ=12,51; МАТ=1,99 Крыши, кровли (ремонтно-строительные): НР (1421 руб.): 83%*0,85 от ФОТ СП (1047 руб.): 65%*0,8 от ФОТ | 10 шт. | 0.8 | 1597.67 | 201.07 | 3.16 |  |  | 1278 | 161 | 3 |  | 18.6 | 14.88
19 | ТЕРр61-10-1 Постановл.Губернат.Хабар.края от 09.10.10 N119 | Ремонт штукатурки гладких фасадов по камню и бетону с земли и лесов: цементно-известковым раствором площадью отдельных мест до 5 м2 толщиной слоя до 20 мм ИНДЕКС К ПОЗИЦИИ(справочно): ТЕРр61-10-1 Индекс 2 кв.2013 г. к ТЕРр61-10-1 ОЗП=12,51; ЭМ=3,55; ЗПМ=12,51; МАТ=4,8 Штукатурные работы (ремонтно-строительные): НР (3503 руб.): 79%*0,85 от ФОТ СП (2087 руб.): 50%*0,8 от ФОТ | 100 м2 отремонтированной поверхности | 0.1785 | 3771.44 | 2337.31 | 1.37 |  |  | 673 | 417 |  |  | 201.84 | 36.03
20 | ТЕРр62-19-1 Постановл.Губернат.Хабар.края от 09.10.10 N119 | Окраска известковыми составами ранее окрашенных фасадов простых: по штукатурке с земли и лесов ИНДЕКС К ПОЗИЦИИ(справочно): ТЕРр62-19-1 Индекс 2 кв.2013 г. к ТЕРр62-19-1 ОЗП=12,51; ЭМ=6,48; ЗПМ=12,51; МАТ=2,08 Малярные работы (ремонтно-строительные): НР (604 руб.): 80%*0,85 от ФОТ СП (355 руб.): 50%*0,8 от ФОТ | 100 м2 окрашиваемой поверхности (без вычета проемов) | 0,357 35.7/100 | 530.64 | 199.55 | 3.35 |  |  | 189 | 71 | 1 |  | 18.46 | 6.59
21 | ФССЦпг01-01-01-041 И1-Пр. Минрегион от 05.05.12 №189 | Погрузочные работы при автомобильных перевозках: мусора строительного с погрузкой вручную ИНДЕКС К ПОЗИЦИИ(справочно): ФССЦпг01-01-01-041 Индекс 2 кв.2013 г. к ФССЦпг01-01-01-041 ОЗП=9,96 Перевозка автотранспортом: НР 0%*0,85 от ФОТ СП 0%*0,8 от ФОТ | 1 т груза | 17.1 | 42.98 | 42.98 |  |  |  | 735 | 735
22 | ФССЦпг03-21-01-002 Пр.Минрегиона №354 от 20.07.11 | Перевозка грузов автомобилями-самосвалами грузоподъемностью 10 т, работающих вне карьера, на расстояние: до 2 км I класс груза ИНДЕКС К ПОЗИЦИИ(справочно): ФССЦпг03-21-01-002 Индекс 2 кв.2013 г. к ФССЦпг03-21-01-002 ЭМ=8,55 Перевозка грузов автотранспортом: НР 0%*0,85 от ФОТ СП 0%*0,8 от ФОТ | 1 т груза | 17.1 | 3.86 |  | 3.86 |  |  | 66 |  | 66
Раздел 3. Водосточная система
23 | ТЕР12-01-009-02 Постановл.Губернат.Хабар.края от 09.10.10 N119 | Устройство желобов: подвесных 3 330,18 = 12 201,12 - 0,452 x 19 625,97 ИНДЕКС К ПОЗИЦИИ(справочно): ТЕР12-01-009-02 Индекс 2 кв.2013 г. к ТЕР12-01-009-02 ОЗП=12,51; ЭМ=5,6; ЗПМ=12,51; МАТ=2,19 Кровли: НР (4697 руб.): 120%*0.9 * 0,85 от ФОТ СП (2262 руб.): 65%*0.85 * 0,8 от ФОТ | 100 м желобов | 0.994 | 3330.18 | 354.62 | 27.03 | 2.74 |  | 3310 | 352 | 27 | 3 | 31.41 | 31.22
Уд | 1. 101-1875 | Сталь листовая оцинкованная толщиной листа: 0,7 мм | т | 0,452 0,4493 | 19625.97 |  |  |  |  | 8817.95
24 | Альбом прайс-листов "Центр Кровли", стр | Желоб подвесной белый металлический , длиной 3 м (102м/3м=34 шт) цена: (790/1,18/2,19)*1,02=311,81 ИНДЕКС К ПОЗИЦИИ(справочно): ТЕР12-01-009-02 Индекс 2 кв.2013 г. к ТЕР12-01-009-02 ОЗП=12,51; ЭМ=5,6; ЗПМ=12,51; МАТ=2,19 Материалы | шт | 34 | 311.81 |  |  |  |  | 10602
25 | ТЕРр58-10-1 Постановл.Губернат.Хабар.края от 09.10.10 N119 | Смена: прямых звеньев водосточных труб с земли, лестниц или подмостей 432,45 = 13 590,79 - 114,5 x 114,92 ИНДЕКС К ПОЗИЦИИ(справочно): ТЕРр58-10-1 Индекс 2 кв.2013 г. к ТЕРр58-10-1 ОЗП=12,51; ЭМ=6,65; ЗПМ=12,51; МАТ=1,59 Крыши, кровли (ремонтно-строительные): НР (1430 руб.): 83%*0,85 от ФОТ СП (1054 руб.): 65%*0,8 от ФОТ | 100 м | 0.39 | 432.45 | 415.47 | 13.69 |  |  | 169 | 162 | 5 |  | 36.8 | 14.35
Уд | 1. 201-1101 | Звенья водосточных труб из оцинкованной стали толщиной 0,55 мм, диаметром 140 мм, марка ТВ-140 | м | 114,5 44,66 | 114.92 |  |  |  |  | 5132.33
26 | Альбом прайс-листов "Центр Кровли", стр | Труба водосточная металлическая белая,длиной 3 м (39 м/3 м=13 шт) цена:(955/1,18/1,59)*1,02=519,18 ИНДЕКС К ПОЗИЦИИ(справочно): ТЕРр58-10-1 Индекс 2 кв.2013 г. к ТЕРр58-10-1 ОЗП=12,51; ЭМ=6,65; ЗПМ=12,51; МАТ=1,59 Материалы | шт | 13 | 519.18 |  |  |  |  | 6749
27 | ТЕРр58-10-3 Постановл.Губернат.Хабар.края от 09.10.10 N119 | Смена: колен водосточных труб с земли, лестниц и подмостей 732,50 = 7 837,50 - 100 x 71,05 ИНДЕКС К ПОЗИЦИИ(справочно): ТЕРр58-10-3 Индекс 2 кв.2013 г. к ТЕРр58-10-3 ОЗП=12,51; ЭМ=6,65; ЗПМ=12,51; МАТ=2,66 Крыши, кровли (ремонтно-строительные): НР (1147 руб.): 83%*0,85 от ФОТ СП (846 руб.): 65%*0,8 от ФОТ | 100 шт. | 0.18 | 732.5 | 721.43 | 8.43 |  |  | 132 | 130 | 2 |  | 63.9 | 11.5
Уд | 1. 201-1102 | Колено из оцинкованной стали толщиной 0,55 мм, диаметром 140 мм, марка ТВ-140 | шт. | 100 18 | 71.05 |  |  |  |  | 1278.9
28 | Альбом прайс-листов "Центр Кровли", стр | Колено 60 град. белое металлическое, цена: (265/1,18/2,66)*1,02=86,11 ИНДЕКС К ПОЗИЦИИ(справочно): ТЕРр58-10-3 Индекс 2 кв.2013 г. к ТЕРр58-10-3 ОЗП=12,51; ЭМ=6,65; ЗПМ=12,51; МАТ=2,66 Материалы | шт | 18 | 86.11 |  |  |  |  | 1550
29 | ТЕРр58-10-5 Постановл.Губернат.Хабар.края от 09.10.10 N119 | Смена: отливов (отметов) водосточных труб 610,57 = 7 630,57 - 100 x 70,20 ИНДЕКС К ПОЗИЦИИ(справочно): ТЕРр58-10-5 Индекс 2 кв.2013 г. к ТЕРр58-10-5 ОЗП=12,51; ЭМ=6,65; ЗПМ=12,51; МАТ=3,32 Крыши, кровли (ремонтно-строительные): НР (317 руб.): 83%*0,85 от ФОТ СП (234 руб.): 65%*0,8 от ФОТ | 100 шт. | 0.06 | 610.57 | 599.5 | 8.43 |  |  | 37 | 36 | 1 |  | 53.1 | 3.19
Уд | 1. 201-1103 | Отливы (отметы) из оцинкованной стали толщиной 0,55 мм диаметром 140 мм | шт. | 100 6 | 70.2 |  |  |  |  | 421.2
30 | Альбом прайс-листов "Центр Кровли", стр | Колено стока белое металлическое цена: (285/1,18/3,32)*1,02=74,20 ИНДЕКС К ПОЗИЦИИ(справочно): ТЕРр58-10-5 Индекс 2 кв.2013 г. к ТЕРр58-10-5 ОЗП=12,51; ЭМ=6,65; ЗПМ=12,51; МАТ=3,32 Материалы | шт | 6 | 74.2 |  |  |  |  | 445
31 | ТЕРр58-10-6 Постановл.Губернат.Хабар.края от 09.10.10 N119 | Смена: воронок водосточных труб с земли, лестниц или подмостей 610,57 = 10 042,57 - 100 x 94,32 ИНДЕКС К ПОЗИЦИИ(справочно): ТЕРр58-10-6 Индекс 2 кв.2013 г. к ТЕРр58-10-6 ОЗП=12,51; ЭМ=6,65; ЗПМ=12,51; МАТ=3,14 Крыши, кровли (ремонтно-строительные): НР (317 руб.): 83%*0,85 от ФОТ СП (234 руб.): 65%*0,8 от ФОТ | 100 шт. | 0.06 | 610.57 | 599.5 | 8.43 |  |  | 37 | 36 | 1 |  | 53.1 | 3.19
Уд | 1. 301-1104 | Воронка водосточная: из оцинкованной стали толщиной 0,55 диаметром 215 мм | шт. | 100 6 | 94.32 |  |  |  |  | 565.92
32 | Альбом прайс-листов "Центр Кровли", стр | Воронка белая металлическая, цена: (280/1,18/3,14)*1,02=77,08 ИНДЕКС К ПОЗИЦИИ(справочно): ТЕРр58-10-6 Индекс 2 кв.2013 г. к ТЕРр58-10-6 ОЗП=12,51; ЭМ=6,65; ЗПМ=12,51; МАТ=3,14 Материалы | шт | 6 | 77.08 |  |  |  |  | 462
Итого прямые затраты по смете в ценах 2001г. | [9 empty] | 233082 | 18079 | 4812 | 222 |  | 1456.73
Итого прямые затраты по смете с учетом коэффициентов к итогам (При ремонте и реконструкции зданий и сооружений работы, аналогичные технологическим процессам в новом строительстве ОЗП=1,15; ЭМ=1,25; ЗПМ=1,25; ТЗ=1,15; ТЗМ=1,25 (Поз. 6, 10, 12, 7, 23)) | [9 empty] | 236192 | 20077 | 5924 | 267 |  | 1618.73
Итого прямые затраты по смете с учетом индексов, в текущих ценах | [9 empty] | 699531 | 249288 | 24301 | 3341 |  | 1618.73
Накладные расходы | [9 empty] | 215006
Сметная прибыль | [9 empty] | 111140
Итоги по смете:
Крыши, кровли (ремонтно-строительные) | [9 empty] | 89823 |  |  |  |  | 291.9
Деревянные конструкции | [9 empty] | 58184 |  |  |  |  | 109.8
Кровли | [9 empty] | 793605 |  |  |  |  | 1147.23
Внутренние санитарно-технические работы: смена труб, санитарно-технических приборов и другие работы (ремонтно-строительные) | [9 empty] | 21048 |  |  |  |  | 27.18
Штукатурные работы (ремонтно-строительные) | [9 empty] | 12036 |  |  |  |  | 36.03
Малярные работы (ремонтно-строительные) | [9 empty] | 2096 |  |  |  |  | 6.59
Перевозка автотранспортом | [9 empty] | 7321
Перевозка грузов автотранспортом | [9 empty] | 564
Материалы | [9 empty] | 41000
Итого | [9 empty] | 1025677 |  |  |  |  | 1618.73
В том числе:
Материалы | [9 empty] | 425942
Машины и механизмы | [9 empty] | 24301
ФОТ | [9 empty] | 252629
Накладные расходы | [9 empty] | 215006
Сметная прибыль | [9 empty] | 111140
Зональный коэф. Вяземск ПЗ*0,05 | [9 empty] | 34977
Итого | [9 empty] | 1060654
ПСД 2% | [9 empty] | 21213
Технадзор 1% | [9 empty] | 10607
Экспертиза сметы 0,4% | [9 empty] | 4243
Итого | [9 empty] | 1096717
Непредвиденные 2% | [9 empty] | 21933
Итого с непредвиденными | [9 empty] | 1118650
НДС 18% | [9 empty] | 201357
ВСЕГО по смете | [9 empty] | 1320007 |  |  |  |  | 1618.73
|  | Составил |  |  |  |  | Провериил
|  | Утверждено общим собранием собственников жилых помещений. |  |  | Протокол собрания от 24.04.2013г. №2
|  | Председатель ТСЖ "Восход" |  |  | В.А.Жарков