## Локальная смета
СОГЛАСОВАНО: | [11 empty] | УТВЕРЖДАЮ:
_________________ | [11 empty] | _________________
_____ ________________ 2013 г. | [11 empty] | ______ _______________2013 г.
(наименование стройки)
ЛОКАЛЬНЫЙ СМЕТНЫЙ РАСЧЕТ №
(локальная смета)
|  | на | Капитальный ремонт системы электроснабжения жилого дома по ул.Коммунистическая, д.18
(наименование работ и затрат, наименование объекта)
Основание:
|  |  | Сметная стоимость _______________________________________________________________________________________________ | [5 empty] | ___________________________604,640 |  | тыс. руб.
|  |  | строительных работ _______________________________________________________________________________________________ | [5 empty] | _______________________________________________________________________________________________148,340 |  | тыс. руб.
|  |  | монтажных работ _______________________________________________________________________________________________ | [5 empty] | _______________________________________________________________________________________________321,152 |  | тыс. руб.
|  |  | Средства на оплату труда _______________________________________________________________________________________________ | [5 empty] | ___________________________108,220 |  | тыс. руб.
|  |  | Сметная трудоемкость _______________________________________________________________________________________________ | [5 empty] | _______________________________________________________________________________________________675,74 |  | чел.час
Составлен(а) в текущих (прогнозных) ценах по состоянию на 2 кв. 2013 г.
№ пп | Обосно- вание | Наименование | Ед. изм. | Кол. | Стоимость единицы, руб. |  |  |  | Общая стоимость, руб. |  |  |  |  | Т/з осн. раб.на ед. | Т/з осн. раб. Всего | Общая масса обору-дования, т
[5 empty] | Всего | В том числе |  |  | Обору- дование | Всего | В том числе
[6 empty] | Осн.З/п | Эк.Маш | З/пМех |  |  | Осн.З/п | Эк.Маш | З/пМех
1 | 2 | 3 | 4 | 5 | 6 | 7 | 8 | 9 | 10 | 11 | 12 | 13 | 14 | 15 | 16 | 17
Раздел 1. Демонтаж
Подъезды
1 | ТЕРр67-3-1 Постановл.Губернат.Хабар.края от 09.10.10 N119 | Демонтаж кабеля ИНДЕКС К ПОЗИЦИИ(справочно): ТЕРр67-3-1 Индекс 2 кв.2013 г. к ТЕРр67-3-1 ОЗП=12,51; ЭМ=6,22; ЗПМ=12,51 Электромонтажные работы (ремонтно-строительные): НР (452 руб.): 85%*0,85 от ФОТ СП (326 руб.): 65%*0,8 от ФОТ | 100 м | 0,5 50/100 | 99.95 | 99.58 | 0.37 | 0.15 |  | 50 | 50 |  |  | 9.64 | 4.82
2 | ТЕРр67-4-1 Постановл.Губернат.Хабар.края от 09.10.10 N119 | Демонтаж: выключателей, розеток ИНДЕКС К ПОЗИЦИИ(справочно): ТЕРр67-4-1 Индекс 2 кв.2013 г. к ТЕРр67-4-1 ОЗП=12,51 Электромонтажные работы (ремонтно-строительные): НР (46 руб.): 85%*0,85 от ФОТ СП (33 руб.): 65%*0,8 от ФОТ | 100 шт. | 0.08 | 60.33 | 60.33 |  |  |  | 5 | 5 |  |  | 5.84 | 0.47
3 | ТЕРр67-4-4 Постановл.Губернат.Хабар.края от 09.10.10 N119 | Демонтаж: бра, плафонов ИНДЕКС К ПОЗИЦИИ(справочно): ТЕРр67-4-4 Индекс 2 кв.2013 г. к ТЕРр67-4-4 ОЗП=12,51; ЭМ=6,22; ЗПМ=12,51 Электромонтажные работы (ремонтно-строительные): НР (100 руб.): 85%*0,85 от ФОТ СП (72 руб.): 65%*0,8 от ФОТ | 100 шт. | 0.1 | 112.78 | 111.67 | 1.11 | 0.44 |  | 11 | 11 |  |  | 10.81 | 1.08
Подвал
4 | ТЕРр67-3-1 Постановл.Губернат.Хабар.края от 09.10.10 N119 | Демонтаж кабеля ИНДЕКС К ПОЗИЦИИ(справочно): ТЕРр67-3-1 Индекс 2 кв.2013 г. к ТЕРр67-3-1 ОЗП=12,51; ЭМ=6,22; ЗПМ=12,51 Электромонтажные работы (ремонтно-строительные): НР (361 руб.): 85%*0,85 от ФОТ СП (260 руб.): 65%*0,8 от ФОТ | 100 м | 0,4 40/100 | 99.95 | 99.58 | 0.37 | 0.15 |  | 40 | 40 |  |  | 9.64 | 3.86
5 | ТЕРр67-4-1 Постановл.Губернат.Хабар.края от 09.10.10 N119 | Демонтаж: выключателей, розеток ИНДЕКС К ПОЗИЦИИ(справочно): ТЕРр67-4-1 Индекс 2 кв.2013 г. к ТЕРр67-4-1 ОЗП=12,51 Электромонтажные работы (ремонтно-строительные): НР (36 руб.): 85%*0,85 от ФОТ СП (26 руб.): 65%*0,8 от ФОТ | 100 шт. | 0.06 | 60.33 | 60.33 |  |  |  | 4 | 4 |  |  | 5.84 | 0.35
6 | ТЕРр67-4-4 Постановл.Губернат.Хабар.края от 09.10.10 N119 | Демонтаж: бра, плафонов ИНДЕКС К ПОЗИЦИИ(справочно): ТЕРр67-4-4 Индекс 2 кв.2013 г. к ТЕРр67-4-4 ОЗП=12,51; ЭМ=6,22; ЗПМ=12,51 Электромонтажные работы (ремонтно-строительные): НР (154 руб.): 85%*0,85 от ФОТ СП (111 руб.): 65%*0,8 от ФОТ | 100 шт. | 0.15 | 112.78 | 111.67 | 1.11 | 0.44 |  | 17 | 17 |  |  | 10.81 | 1.62
7 | ТЕРм08-03-526-01 Постановл.Губернат.Хабар.края от 09.10.10 N119 | Автомат одно-, двух-, трехполюсный, устанавливаемый на конструкции: на стене или колонне, на ток до 25 А КОЭФ. К ПОЗИЦИИ: Демонтаж оборудования, которое не подлежит дальнейшему использованию (предназначено в лом) без разборки и резки ОЗП=0,3; ЭМ=0,3 к расх.; ЗПМ=0,3; МАТ=0 к расх.; ТЗ=0,3; ТЗМ=0,3 ИНДЕКС К ПОЗИЦИИ(справочно): ТЕРм08-03-526-01 Индекс 2 кв.2013 г. к ТЕРм08-03-526-01 ОЗП=12,51; ЭМ=3,33; ЗПМ=12,51; МАТ=1,71 Электромонтажные работы на других объектах: НР (121 руб.): 95%*0,85 от ФОТ СП (78 руб.): 65%*0,8 от ФОТ | 1 шт. | 2 | 6.28 | 5.89 | 0.39 |  |  | 13 | 12 | 1 |  | 0.47 | 0.94
8 | ТЕРм08-01-082-01 Постановл.Губернат.Хабар.края от 09.10.10 N119 прим. | Зажим наборный без кожуха КОЭФ. К ПОЗИЦИИ: Демонтаж оборудования, которое не подлежит дальнейшему использованию (предназначено в лом) без разборки и резки ОЗП=0,3; ЭМ=0,3 к расх.; ЗПМ=0,3; МАТ=0 к расх.; ТЗ=0,3; ТЗМ=0,3 ИНДЕКС К ПОЗИЦИИ(справочно): ТЕРм08-01-082-01 Индекс 2 кв.2013 г. к ТЕРм08-01-082-01 ОЗП=12,51; ЭМ=5,71; ЗПМ=12,51; МАТ=2,61 Электромонтажные работы на других объектах: НР (40 руб.): 95%*0,85 от ФОТ СП (26 руб.): 65%*0,8 от ФОТ | 100 шт. | 0,02 2/100 | 189.56 | 179.63 | 9.93 | 0.56 |  | 4 | 4 |  |  | 14.1 | 0.28
Силовое оборудование
9 | ТЕРр67-3-1 Постановл.Губернат.Хабар.края от 09.10.10 N119 | Демонтаж кабеля ИНДЕКС К ПОЗИЦИИ(справочно): ТЕРр67-3-1 Индекс 2 кв.2013 г. к ТЕРр67-3-1 ОЗП=12,51; ЭМ=6,22; ЗПМ=12,51 Электромонтажные работы (ремонтно-строительные): НР (633 руб.): 85%*0,85 от ФОТ СП (456 руб.): 65%*0,8 от ФОТ | 100 м | 0,7 70/100 | 99.95 | 99.58 | 0.37 | 0.15 |  | 70 | 70 |  |  | 9.64 | 6.75
10 | ТЕРм08-03-526-01 Постановл.Губернат.Хабар.края от 09.10.10 N119 | Автомат одно-, двух-, трехполюсный, устанавливаемый на конструкции: на стене или колонне, на ток до 25 А КОЭФ. К ПОЗИЦИИ: Демонтаж оборудования, которое не подлежит дальнейшему использованию (предназначено в лом) без разборки и резки ОЗП=0,3; ЭМ=0,3 к расх.; ЗПМ=0,3; МАТ=0 к расх.; ТЗ=0,3; ТЗМ=0,3 ИНДЕКС К ПОЗИЦИИ(справочно): ТЕРм08-03-526-01 Индекс 2 кв.2013 г. к ТЕРм08-03-526-01 ОЗП=12,51; ЭМ=3,33; ЗПМ=12,51; МАТ=1,71 Электромонтажные работы на других объектах: НР (2859 руб.): 95%*0,85 от ФОТ СП (1841 руб.): 65%*0,8 от ФОТ | 1 шт. | 48 | 6.28 | 5.89 | 0.39 |  |  | 301 | 283 | 18 |  | 0.47 | 22.56
11 | ТЕРм08-01-082-01 Постановл.Губернат.Хабар.края от 09.10.10 N119 прим. | Зажим наборный без кожуха КОЭФ. К ПОЗИЦИИ: Демонтаж оборудования, которое не подлежит дальнейшему использованию (предназначено в лом) без разборки и резки ОЗП=0,3; ЭМ=0,3 к расх.; ЗПМ=0,3; МАТ=0 к расх.; ТЗ=0,3; ТЗМ=0,3 ИНДЕКС К ПОЗИЦИИ(справочно): ТЕРм08-01-082-01 Индекс 2 кв.2013 г. к ТЕРм08-01-082-01 ОЗП=12,51; ЭМ=5,71; ЗПМ=12,51; МАТ=2,61 Электромонтажные работы на других объектах: НР (586 руб.): 95%*0,85 от ФОТ СП (378 руб.): 65%*0,8 от ФОТ | 100 шт. | 0,32 32/100 | 189.56 | 179.63 | 9.93 | 0.56 |  | 61 | 58 | 3 |  | 14.1 | 4.51
12 | ТЕРм08-03-572-05 Постановл.Губернат.Хабар.края от 09.10.10 N119 | Блок управления шкафного исполнения или распределительный пункт (шкаф), устанавливаемый: на стене, высота и ширина до 1700х1100 мм КОЭФ. К ПОЗИЦИИ: Демонтаж оборудования, которое не подлежит дальнейшему использованию (предназначено в лом) без разборки и резки ОЗП=0,3; ЭМ=0,3 к расх.; ЗПМ=0,3; МАТ=0 к расх.; ТЗ=0,3; ТЗМ=0,3 ИНДЕКС К ПОЗИЦИИ(справочно): ТЕРм08-03-572-05 Индекс 2 кв.2013 г. к ТЕРм08-03-572-05 ОЗП=12,51; ЭМ=5,57; ЗПМ=12,51; МАТ=5,57 Электромонтажные работы на других объектах: НР (162 руб.): 95%*0,85 от ФОТ СП (104 руб.): 65%*0,8 от ФОТ | 1 шт. | 1 | 45.55 | 13.75 | 31.8 | 1.69 |  | 46 | 14 | 32 | 2 | 1.05 | 1.05
83 | ФССЦпг01-01-01-041 И1-Пр. Минрегион от 05.05.12 №189 | Погрузочные работы при автомобильных перевозках: мусора строительного с погрузкой вручную ИНДЕКС К ПОЗИЦИИ(справочно): ФССЦпг01-01-01-041 Индекс 2 кв.2013 г. к ФССЦпг01-01-01-041 ОЗП=9,96 Перевозка автотранспортом: НР 0%*0,85 от ФОТ СП 0%*0,8 от ФОТ | 1 т груза | 0.31 | 42.98 | 42.98 |  |  |  | 13 | 13
84 | ФССЦпг03-21-01-002 Пр.Минрегиона №354 от 20.07.11 | Перевозка грузов автомобилями-самосвалами грузоподъемностью 10 т, работающих вне карьера, на расстояние: до 2 км I класс груза ИНДЕКС К ПОЗИЦИИ(справочно): ФССЦпг03-21-01-002 Индекс 2 кв.2013 г. к ФССЦпг03-21-01-002 ЭМ=8,55 Перевозка грузов автотранспортом: НР 0%*0,85 от ФОТ СП 0%*0,8 от ФОТ | 1 т груза | 0.31 | 3.86 |  | 3.86 |  |  | 1 |  | 1
Раздел 2. Электромонтажные работы МОП
Подъезды
16 | ТЕРм08-02-390-01 Изм.1. Постановл.Губернатор.Хабар.края от 13.12.11 №121 | Короба пластмассовые: шириной до 40 мм ИНДЕКС К ПОЗИЦИИ(справочно): ТЕРм08-02-390-01 Индекс 2 кв.2013 г. к ТЕРм08-02-390-01 ОЗП=12,51; ЭМ=3,21; ЗПМ=12,51; МАТ=1,83 Электромонтажные работы на других объектах: НР (667 руб.): 95%*0,85 от ФОТ СП (430 руб.): 65%*0,8 от ФОТ | 100 м | 0,32 32/100 | 302.98 | 205.09 | 35.51 | 0.15 |  | 97 | 66 | 11 |  | 16.29 | 5.21
13 | ТСЦ-509-1831 И1. Постановл.Губернат.Хабар.края от 26.01.12 N2 | Кабель-канал (короб) "Электропласт" 25x16 мм ИНДЕКС К ПОЗИЦИИ(справочно): ТСЦ-509-1831 Индекс 2 кв.2013 г. к ТСЦ-509-1831 Кабель-канал (короб) "Электропласт" 25x16 мм МАТ=4,84 Материалы | м | 32,64 32*1,02 | 2.66 |  |  |  |  | 87
18 | ТЕРм08-02-409-01 Изм.1. Постановл.Губернатор.Хабар.края от 13.12.11 №121 | Труба винипластовая по установленным конструкциям, по стенам и колоннам с креплением скобами, диаметр: до 25 мм ИНДЕКС К ПОЗИЦИИ(справочно): ТЕРм08-02-409-01 Индекс 2 кв.2013 г. к ТЕРм08-02-409-01 ОЗП=12,51; ЭМ=4,53; ЗПМ=12,51; МАТ=1,24 Электромонтажные работы на других объектах: НР (1354 руб.): 95%*0,85 от ФОТ СП (872 руб.): 65%*0,8 от ФОТ | 100 м | 0,45 45/100 | 1543.4 | 296.31 | 67.82 | 1.88 |  | 695 | 133 | 31 | 1 | 23.8 | 10.71
19 | ТСЦ-507-0915 Постановл.Губернат.Хабар.края от 09.10.10 N119 | Трубы поливинилхлоридные (ПВХ) диаметром 25 мм ИНДЕКС К ПОЗИЦИИ(справочно): ТСЦ-507-0915 Индекс 2 кв.2013 г. к ТСЦ-507-0915 Трубы поливинилхлоридные (ПВХ) диаметром 25 мм МАТ=1,53 Электромонтажные работы на других объектах | м | 45,9 45*1,02 | 8.4 |  |  |  |  | 386
20 | ТЕРм08-02-412-02 Изм.1. Постановл.Губернатор.Хабар.края от 13.12.11 №121 | Затягивание провода в проложенные трубы и металлические рукава первого одножильного или многожильного в общей оплетке, суммарное сечение: до 6 мм2 ИНДЕКС К ПОЗИЦИИ(справочно): ТЕРм08-02-412-02 Индекс 2 кв.2013 г. к ТЕРм08-02-412-02 ОЗП=12,51; ЭМ=5,84; ЗПМ=12,51; МАТ=2,5 Электромонтажные работы на других объектах: НР (384 руб.): 95%*0,85 от ФОТ СП (247 руб.): 65%*0,8 от ФОТ | 100 м | 0.45 | 290.55 | 83.91 | 5.7 | 0.34 |  | 131 | 38 | 3 |  | 6.74 | 3.03
21 | ТЕРм08-02-401-01 Изм.1. Постановл.Губернатор.Хабар.края от 13.12.11 №121 | Кабель двух-четырехжильный сечением жилы до 16 мм2 с креплением накладными скобами, полосками с установкой ответвительных коробок ИНДЕКС К ПОЗИЦИИ(справочно): ТЕРм08-02-401-01 Индекс 2 кв.2013 г. к ТЕРм08-02-401-01 ОЗП=12,51; ЭМ=5,01; ЗПМ=12,51; МАТ=2,19 Электромонтажные работы на других объектах: НР (9081 руб.): 95%*0,85 от ФОТ СП (5848 руб.): 65%*0,8 от ФОТ | 100 м | 1,39 139/100 | 2603.18 | 642.42 | 108.41 | 4.28 |  | 3618 | 893 | 151 | 6 | 51.6 | 71.72
22 | Альбом Прайсов "Мирекс" | Коробка расп100*100 (74,39/1,18/2,19*1,02=29,36р) ИНДЕКС К ПОЗИЦИИ(справочно): ТЕРм08-02-401-01 Индекс 2 кв.2013 г. к ТЕРм08-02-401-01 ОЗП=12,51; ЭМ=5,01; ЗПМ=12,51; МАТ=2,19 Материалы | шт | 6 | 29.36 |  |  |  |  | 176
23 | ТЕРм08-03-593-06 Изм.1. Постановл.Губернатор.Хабар.края от 13.12.11 №121 | Светильник потолочный или настенный с креплением винтами или болтами для помещений: с нормальными условиями среды, одноламповый ИНДЕКС К ПОЗИЦИИ(справочно): ТЕРм08-03-593-06 Индекс 2 кв.2013 г. к ТЕРм08-03-593-06 ОЗП=12,51; ЭМ=6,37; ЗПМ=12,51; МАТ=2,74 Электромонтажные работы на других объектах: НР (1465 руб.): 95%*0,85 от ФОТ СП (943 руб.): 65%*0,8 от ФОТ | 100 шт. | 0.08 | 4819.61 | 1159.38 | 1979.99 | 645.9 |  | 386 | 93 | 158 | 52 | 88.3 | 7.06
24 | Альбом Прайсов "Мирекс" | Светильник ЖКХ светодиодный с фотоакуст.датч. (1526/1,18/2,74*1,02=481,41р) ИНДЕКС К ПОЗИЦИИ(справочно): ТЕРм08-03-593-06 Индекс 2 кв.2013 г. к ТЕРм08-03-593-06 ОЗП=12,51; ЭМ=6,37; ЗПМ=12,51; МАТ=2,74 Материалы | шт | 8 | 481.41 |  |  |  |  | 3851
25 | ТЕРм08-03-591-01 Постановл.Губернат.Хабар.края от 09.10.10 N119 | Выключатель: одноклавишный неутопленного типа при открытой проводке ИНДЕКС К ПОЗИЦИИ(справочно): ТЕРм08-03-591-01 Индекс 2 кв.2013 г. к ТЕРм08-03-591-01 ОЗП=12,51; ЭМ=3,87; ЗПМ=12,51; МАТ=2,15 Электромонтажные работы на других объектах: НР (212 руб.): 95%*0,85 от ФОТ СП (137 руб.): 65%*0,8 от ФОТ | 100 шт. | 0.04 | 901.24 | 518.64 | 22.82 | 0.51 |  | 36 | 21 | 1 |  | 39.5 | 1.58
26 | Альбом Прайсов "Мирекс" | Выключатель Schneider Electric Прима о/п 1кл. с индикацией белый (45,66/1,18/2,15*1,02=18,35р) ИНДЕКС К ПОЗИЦИИ(справочно): ТЕРм08-03-591-01 Индекс 2 кв.2013 г. к ТЕРм08-03-591-01 ОЗП=12,51; ЭМ=3,87; ЗПМ=12,51; МАТ=2,15 Материалы | шт | 4 | 18.35 |  |  |  |  | 73
27 | ТЕРм08-03-591-04 Постановл.Губернат.Хабар.края от 09.10.10 N119 | Выключатель: двухклавишный неутопленного типа при открытой проводке ИНДЕКС К ПОЗИЦИИ(справочно): ТЕРм08-03-591-04 Индекс 2 кв.2013 г. к ТЕРм08-03-591-04 ОЗП=12,51; ЭМ=4,09; ЗПМ=12,51; МАТ=2,17 Электромонтажные работы на других объектах: НР (121 руб.): 95%*0,85 от ФОТ СП (78 руб.): 65%*0,8 от ФОТ | 100 шт. | 0.02 | 951.56 | 576.41 | 25.67 | 0.68 |  | 19 | 12 | 1 |  | 43.9 | 0.88
28 | Альбом Прайсов "Мирекс" | Выключатель двухклавешный (Выключатель Schneider Electric Рондо о/у 2кл IP44 белый (63,77/1,18/2,17*1,02=25,40р) ИНДЕКС К ПОЗИЦИИ(справочно): ТЕРм08-03-591-04 Индекс 2 кв.2013 г. к ТЕРм08-03-591-04 ОЗП=12,51; ЭМ=4,09; ЗПМ=12,51; МАТ=2,17 Материалы | шт | 2 | 25.4 |  |  |  |  | 51
29 | ТЕРм08-03-526-01 Постановл.Губернат.Хабар.края от 09.10.10 N119 | Автомат одно-, двух-, трехполюсный, устанавливаемый на конструкции: на стене или колонне, на ток до 25 А ИНДЕКС К ПОЗИЦИИ(справочно): ТЕРм08-03-526-01 Индекс 2 кв.2013 г. к ТЕРм08-03-526-01 ОЗП=12,51; ЭМ=3,33; ЗПМ=12,51; МАТ=1,71 Электромонтажные работы на других объектах: НР (394 руб.): 95%*0,85 от ФОТ СП (254 руб.): 65%*0,8 от ФОТ | 1 шт. | 2 | 205 | 19.64 | 1.29 |  |  | 410 | 39 | 3 |  | 1.56 | 3.12
30 | Альбом Прайсов "Мирекс" | Автоматический выключатель ЭКФ ВА 47-63 1п 10А (С) (33,08/1,18/1,71*1,02=16,72р) ИНДЕКС К ПОЗИЦИИ(справочно): ТЕРм08-03-526-01 Индекс 2 кв.2013 г. к ТЕРм08-03-526-01 ОЗП=12,51; ЭМ=3,33; ЗПМ=12,51; МАТ=1,71 Материалы | шт | 2 | 16.72 |  |  |  |  | 33
Подвал
31 | ТЕРм08-02-409-01 Изм.1. Постановл.Губернатор.Хабар.края от 13.12.11 №121 | Труба винипластовая по установленным конструкциям, по стенам и колоннам с креплением скобами, диаметр: до 25 мм ИНДЕКС К ПОЗИЦИИ(справочно): ТЕРм08-02-409-01 Индекс 2 кв.2013 г. к ТЕРм08-02-409-01 ОЗП=12,51; ЭМ=4,53; ЗПМ=12,51; МАТ=1,24 Электромонтажные работы на других объектах: НР (6030 руб.): 95%*0,85 от ФОТ СП (3883 руб.): 65%*0,8 от ФОТ | 100 м | 2 200/100 | 1543.4 | 296.31 | 67.82 | 1.88 |  | 3087 | 593 | 136 | 4 | 23.8 | 47.6
32 | ТСЦ-507-0915 Постановл.Губернат.Хабар.края от 09.10.10 N119 | Трубы поливинилхлоридные (ПВХ) диаметром 25 мм ИНДЕКС К ПОЗИЦИИ(справочно): ТСЦ-507-0915 Индекс 2 кв.2013 г. к ТСЦ-507-0915 Трубы поливинилхлоридные (ПВХ) диаметром 25 мм МАТ=1,53 Электромонтажные работы на других объектах | м | 204 200*1,02 | 8.4 |  |  |  |  | 1714
33 | ТЕРм08-02-412-02 Изм.1. Постановл.Губернатор.Хабар.края от 13.12.11 №121 | Затягивание провода в проложенные трубы и металлические рукава первого одножильного или многожильного в общей оплетке, суммарное сечение: до 6 мм2 ИНДЕКС К ПОЗИЦИИ(справочно): ТЕРм08-02-412-02 Индекс 2 кв.2013 г. к ТЕРм08-02-412-02 ОЗП=12,51; ЭМ=5,84; ЗПМ=12,51; МАТ=2,5 Электромонтажные работы на других объектах: НР (1708 руб.): 95%*0,85 от ФОТ СП (1100 руб.): 65%*0,8 от ФОТ | 100 м | 2 | 290.55 | 83.91 | 5.7 | 0.34 |  | 581 | 168 | 11 | 1 | 6.74 | 13.48
34 | Альбом Прайсов "Мирекс" | Коробка расп100*100 (74,39/1,18/2,5*1,02=25,72р) ИНДЕКС К ПОЗИЦИИ(справочно): ТЕРм08-02-412-02 Индекс 2 кв.2013 г. к ТЕРм08-02-412-02 ОЗП=12,51; ЭМ=5,84; ЗПМ=12,51; МАТ=2,5 Материалы | шт | 12 | 25.72 |  |  |  |  | 309
35 | ТЕРм08-03-593-06 Изм.1. Постановл.Губернатор.Хабар.края от 13.12.11 №121 | Светильник потолочный или настенный с креплением винтами или болтами для помещений: с нормальными условиями среды, одноламповый ИНДЕКС К ПОЗИЦИИ(справочно): ТЕРм08-03-593-06 Индекс 2 кв.2013 г. к ТЕРм08-03-593-06 ОЗП=12,51; ЭМ=6,37; ЗПМ=12,51; МАТ=2,74 Электромонтажные работы на других объектах: НР (3647 руб.): 95%*0,85 от ФОТ СП (2348 руб.): 65%*0,8 от ФОТ | 100 шт. | 0.2 | 4819.61 | 1159.38 | 1979.99 | 645.9 |  | 964 | 232 | 396 | 129 | 88.3 | 17.66
36 | Альбом Прайсов "Мирекс" | Светильник светодиодный ЖКХ (889/1,18/2,74*1,02=280,45р) ИНДЕКС К ПОЗИЦИИ(справочно): ТЕРм08-03-593-06 Индекс 2 кв.2013 г. к ТЕРм08-03-593-06 ОЗП=12,51; ЭМ=6,37; ЗПМ=12,51; МАТ=2,74 Материалы | шт | 20 | 280.45 |  |  |  |  | 5609
37 | ТЕРм08-03-591-01 Постановл.Губернат.Хабар.края от 09.10.10 N119 | Выключатель: одноклавишный неутопленного типа при открытой проводке ИНДЕКС К ПОЗИЦИИ(справочно): ТЕРм08-03-591-01 Индекс 2 кв.2013 г. к ТЕРм08-03-591-01 ОЗП=12,51; ЭМ=3,87; ЗПМ=12,51; МАТ=2,15 Электромонтажные работы на других объектах: НР (475 руб.): 95%*0,85 от ФОТ СП (306 руб.): 65%*0,8 от ФОТ | 100 шт. | 0.09 | 901.24 | 518.64 | 22.82 | 0.51 |  | 81 | 47 | 2 |  | 39.5 | 3.56
38 | Альбом Прайсов "Мирекс" | Выключатель Schneider Electric Прима о/п 1кл. с индикацией белый (45,66/1,18/2,15*1,02=18,35р) ИНДЕКС К ПОЗИЦИИ(справочно): ТЕРм08-03-591-01 Индекс 2 кв.2013 г. к ТЕРм08-03-591-01 ОЗП=12,51; ЭМ=3,87; ЗПМ=12,51; МАТ=2,15 Материалы | шт | 9 | 18.35 |  |  |  |  | 165
39 | ТЕРм08-03-526-01 Постановл.Губернат.Хабар.края от 09.10.10 N119 | Автомат одно-, двух-, трехполюсный, устанавливаемый на конструкции: на стене или колонне, на ток до 25 А ИНДЕКС К ПОЗИЦИИ(справочно): ТЕРм08-03-526-01 Индекс 2 кв.2013 г. к ТЕРм08-03-526-01 ОЗП=12,51; ЭМ=3,33; ЗПМ=12,51; МАТ=1,71 Электромонтажные работы на других объектах: НР (596 руб.): 95%*0,85 от ФОТ СП (384 руб.): 65%*0,8 от ФОТ | 1 шт. | 3 | 205 | 19.64 | 1.29 |  |  | 615 | 59 | 4 |  | 1.56 | 4.68
40 | Альбом Прайсов "Мирекс" | УЗО ЭКФ 2Р 25А 30мА(322,45/1,18/1,71*1,02=162,99р) ИНДЕКС К ПОЗИЦИИ(справочно): ТЕРм08-03-526-01 Индекс 2 кв.2013 г. к ТЕРм08-03-526-01 ОЗП=12,51; ЭМ=3,33; ЗПМ=12,51; МАТ=1,71 Материалы | шт | 1 | 162.99 |  |  |  |  | 163
41 | Альбом Прайсов "Мирекс" | Автоматический выключатель ЭКФ ВА 47-63 1п 10А (С) (33,08/1,18/1,71*1,02=16,72р) ИНДЕКС К ПОЗИЦИИ(справочно): ТЕРм08-03-526-01 Индекс 2 кв.2013 г. к ТЕРм08-03-526-01 ОЗП=12,51; ЭМ=3,33; ЗПМ=12,51; МАТ=1,71 Материалы | шт | 2 | 16.72 |  |  |  |  | 33
42 | ТЕРм08-01-082-01 Постановл.Губернат.Хабар.края от 09.10.10 N119 прим. | Зажим наборный без кожуха ИНДЕКС К ПОЗИЦИИ(справочно): ТЕРм08-01-082-01 Индекс 2 кв.2013 г. к ТЕРм08-01-082-01 ОЗП=12,51; ЭМ=5,71; ЗПМ=12,51; МАТ=2,61 Электромонтажные работы на других объектах: НР (121 руб.): 95%*0,85 от ФОТ СП (78 руб.): 65%*0,8 от ФОТ | 100 шт. | 0,02 2/100 | 1393.56 | 598.78 | 33.11 | 1.88 |  | 28 | 12 | 1 |  | 47 | 0.94
43 | Альбом Прайсов "Мирекс" | Шина ИЭК нул.на DIN-изол. 20отв. ШНИ-6x9-20-Д-С(65,67/1,18/2,61*1,02=21,74р) ИНДЕКС К ПОЗИЦИИ(справочно): ТЕРм08-01-082-01 Индекс 2 кв.2013 г. к ТЕРм08-01-082-01 ОЗП=12,51; ЭМ=5,71; ЗПМ=12,51; МАТ=2,61 Материалы | шт | 2 | 21.74 |  |  |  |  | 43
Силовое оборудование
44 | ТЕРм08-02-390-01 Изм.1. Постановл.Губернатор.Хабар.края от 13.12.11 №121 | Короба пластмассовые: шириной до 40 мм ИНДЕКС К ПОЗИЦИИ(справочно): ТЕРм08-02-390-01 Индекс 2 кв.2013 г. к ТЕРм08-02-390-01 ОЗП=12,51; ЭМ=3,21; ЗПМ=12,51; МАТ=1,83 Электромонтажные работы на других объектах: НР (828 руб.): 95%*0,85 от ФОТ СП (534 руб.): 65%*0,8 от ФОТ | 100 м | 0,4 40/100 | 302.98 | 205.09 | 35.51 | 0.15 |  | 121 | 82 | 14 |  | 16.29 | 6.52
14 | ТСЦ-509-1831 И1. Постановл.Губернат.Хабар.края от 26.01.12 N2 | Кабель-канал (короб) "Электропласт" 25x16 мм ИНДЕКС К ПОЗИЦИИ(справочно): ТСЦ-509-1831 Индекс 2 кв.2013 г. к ТСЦ-509-1831 Кабель-канал (короб) "Электропласт" 25x16 мм МАТ=4,84 Материалы | м | 40,8 40*1,02 | 2.66 |  |  |  |  | 109
46 | ТЕРм08-02-390-03 Изм.1. Постановл.Губернатор.Хабар.края от 13.12.11 №121 | Короба пластмассовые: шириной до 120 мм ИНДЕКС К ПОЗИЦИИ(справочно): ТЕРм08-02-390-03 Индекс 2 кв.2013 г. к ТЕРм08-02-390-03 ОЗП=12,51; ЭМ=3,2; ЗПМ=12,51; МАТ=1,6 Электромонтажные работы на других объектах: НР (1859 руб.): 95%*0,85 от ФОТ СП (1197 руб.): 65%*0,8 от ФОТ | 100 м | 0,72 72/100 | 409.22 | 255.95 | 44.47 | 0.15 |  | 295 | 184 | 32 |  | 20.33 | 14.64
47 | Альбом Прайсов "Мирекс" | Кабель-канал Legrand 10429 DLP 50x105 Кр (406,45/1,18/1,6*1,02=219,58р) ИНДЕКС К ПОЗИЦИИ(справочно): ТЕРм08-02-390-03 Индекс 2 кв.2013 г. к ТЕРм08-02-390-03 ОЗП=12,51; ЭМ=3,2; ЗПМ=12,51; МАТ=1,6 Материалы | м.п | 73,44 72*1,02 | 219.58 |  |  |  |  | 16126
48 | ТЕРм08-02-396-05 Изм.1. Постановл.Губернатор.Хабар.края от 13.12.11 №121 | Короб металлический по стенам и потолкам, длина: 2 м ИНДЕКС К ПОЗИЦИИ(справочно): ТЕРм08-02-396-05 Индекс 2 кв.2013 г. к ТЕРм08-02-396-05 ОЗП=12,51; ЭМ=5,7; ЗПМ=12,51; МАТ=3,25 Электромонтажные работы на других объектах: НР (2233 руб.): 95%*0,85 от ФОТ СП (1438 руб.): 65%*0,8 от ФОТ | 100 м | 0.45 | 1126.57 | 468.12 | 387.67 | 21.89 |  | 507 | 211 | 174 | 10 | 37.6 | 16.92
49 | Альбом Прайсов "Мирекс" | Лоток проволочный DKC 50х100 L 3000 (147,78/3/1,18/3,25*1,02=13,10р)(на 1м короба 2м лотка) ИНДЕКС К ПОЗИЦИИ(справочно): ТЕРм08-02-396-05 Индекс 2 кв.2013 г. к ТЕРм08-02-396-05 ОЗП=12,51; ЭМ=5,7; ЗПМ=12,51; МАТ=3,25 Материалы | м | 45 | 13.1 |  |  |  |  | 590
50 | Альбом Прайсов "Мирекс" | Безвинтовое крепление DKC для проволочного лотка (68,85/1,18/3,25*1,02=18,31р) ИНДЕКС К ПОЗИЦИИ(справочно): ТЕРм08-02-396-05 Индекс 2 кв.2013 г. к ТЕРм08-02-396-05 ОЗП=12,51; ЭМ=5,7; ЗПМ=12,51; МАТ=3,25 Материалы | шт | 90 | 18.31 |  |  |  |  | 1648
51 | ТЕРм08-02-409-02 Изм.1. Постановл.Губернатор.Хабар.края от 13.12.11 №121 | Труба винипластовая по установленным конструкциям, по стенам и колоннам с креплением скобами, диаметр: до 50 мм ИНДЕКС К ПОЗИЦИИ(справочно): ТЕРм08-02-409-02 Индекс 2 кв.2013 г. к ТЕРм08-02-409-02 ОЗП=12,51; ЭМ=5,1; ЗПМ=12,51; МАТ=1,3 Электромонтажные работы на других объектах: НР (1980 руб.): 95%*0,85 от ФОТ СП (1275 руб.): 65%*0,8 от ФОТ | 100 м | 0.45 | 1755.19 | 428.28 | 135.55 | 5.64 |  | 790 | 193 | 61 | 3 | 34.4 | 15.48
52 | ТСЦ-507-0915 Постановл.Губернат.Хабар.края от 09.10.10 N119 | Трубы поливинилхлоридные (ПВХ) диаметром 25 мм ИНДЕКС К ПОЗИЦИИ(справочно): ТСЦ-507-0915 Индекс 2 кв.2013 г. к ТСЦ-507-0915 Трубы поливинилхлоридные (ПВХ) диаметром 25 мм МАТ=1,53 Электромонтажные работы на других объектах | м | 45,9 45*1,02 | 8.4 |  |  |  |  | 386
53 | ТЕРм08-02-412-04 Изм.1. Постановл.Губернатор.Хабар.края от 13.12.11 №121 | Затягивание провода в проложенные трубы и металлические рукава первого одножильного или многожильного в общей оплетке, суммарное сечение: до 35 мм2 ИНДЕКС К ПОЗИЦИИ(справочно): ТЕРм08-02-412-04 Индекс 2 кв.2013 г. к ТЕРм08-02-412-04 ОЗП=12,51; ЭМ=5,84; ЗПМ=12,51; МАТ=2,68 Электромонтажные работы на других объектах: НР (647 руб.): 95%*0,85 от ФОТ СП (417 руб.): 65%*0,8 от ФОТ | 100 м | 0.45 | 403.55 | 139.44 | 22.8 | 1.37 |  | 182 | 63 | 10 | 1 | 11.2 | 5.04
54 | ТЕРм08-02-401-01 Изм.1. Постановл.Губернатор.Хабар.края от 13.12.11 №121 | Кабель двух-четырехжильный сечением жилы до 16 мм2 с креплением накладными скобами, полосками с установкой ответвительных коробок ИНДЕКС К ПОЗИЦИИ(справочно): ТЕРм08-02-401-01 Индекс 2 кв.2013 г. к ТЕРм08-02-401-01 ОЗП=12,51; ЭМ=5,01; ЗПМ=12,51; МАТ=2,19 Электромонтажные работы на других объектах: НР (18941 руб.): 95%*0,85 от ФОТ СП (12197 руб.): 65%*0,8 от ФОТ | 100 м | 2,9 290/100 | 2603.18 | 642.42 | 108.41 | 4.28 |  | 7549 | 1863 | 314 | 12 | 51.6 | 149.64
55 | Альбом Прайсов "Мирекс" | Кабель ВВГнг 5* 16 (313,31/1,18/2,19*1,02=123,66р) ИНДЕКС К ПОЗИЦИИ(справочно): ТЕРм08-02-401-01 Индекс 2 кв.2013 г. к ТЕРм08-02-401-01 ОЗП=12,51; ЭМ=5,01; ЗПМ=12,51; МАТ=2,19 Материалы | м | 76,5 75*1,02 | 123.66 |  |  |  |  | 9460
56 | Альбом Прайсов "Мирекс" | Провод СИП 4 4*16 (53,88/1,18/2,19*1,02=21,26р) ИНДЕКС К ПОЗИЦИИ(справочно): ТЕРм08-02-401-01 Индекс 2 кв.2013 г. к ТЕРм08-02-401-01 ОЗП=12,51; ЭМ=5,01; ЗПМ=12,51; МАТ=2,19 Материалы | м | 20,4 20*1,02 | 21.26 |  |  |  |  | 434
57 | Альбом Прайсов "Мирекс" | Кабель ВВнгГ 3* 6 (71,95/1,18/2,19*1,02=28,39р) ИНДЕКС К ПОЗИЦИИ(справочно): ТЕРм08-02-401-01 Индекс 2 кв.2013 г. к ТЕРм08-02-401-01 ОЗП=12,51; ЭМ=5,01; ЗПМ=12,51; МАТ=2,19 Материалы | м | 244,8 240*1,02 | 28.39 |  |  |  |  | 6950
58 | ТЕРм08-03-599-09 Постановл.Губернат.Хабар.края от 09.10.10 N119 | Щитки осветительные, устанавливаемые на стене: распорными дюбелями, масса щитка до 6 кг ИНДЕКС К ПОЗИЦИИ(справочно): ТЕРм08-03-599-09 Индекс 2 кв.2013 г. к ТЕРм08-03-599-09 ОЗП=12,51; ЭМ=5,13; ЗПМ=12,51; МАТ=3,91 Электромонтажные работы на других объектах: НР (1789 руб.): 95%*0,85 от ФОТ СП (1152 руб.): 65%*0,8 от ФОТ | 1 шт. | 4 | 104.99 | 44.12 | 4.06 | 0.17 |  | 420 | 176 | 16 | 1 | 3.36 | 13.44
59 | Альбом Прайсов "Мирекс" | Щит ЩЭ3302 (пустой - без аппаратов управления, в комплекте с шинами N, РЕ) без слаботочного отдела (3100/1,18/3,91*1,02=685,33р) ИНДЕКС К ПОЗИЦИИ(справочно): ТЕРм08-03-599-09 Индекс 2 кв.2013 г. к ТЕРм08-03-599-09 ОЗП=12,51; ЭМ=5,13; ЗПМ=12,51; МАТ=3,91 Материалы | шт | 4 | 685.33 |  |  |  |  | 2741
60 | Альбом Прайсов "Мирекс" | Динрейка 25-6-7(32,08/1,18/3,91*1,02=7,09р) ИНДЕКС К ПОЗИЦИИ(справочно): ТЕРм08-03-599-09 Индекс 2 кв.2013 г. к ТЕРм08-03-599-09 ОЗП=12,51; ЭМ=5,13; ЗПМ=12,51; МАТ=3,91 Материалы | м | 4.5 | 7.09 |  |  |  |  | 32
61 | ТЕРм08-03-572-05 Постановл.Губернат.Хабар.края от 09.10.10 N119 | Блок управления шкафного исполнения или распределительный пункт (шкаф), устанавливаемый: на стене, высота и ширина до 1700х1100 мм ИНДЕКС К ПОЗИЦИИ(справочно): ТЕРм08-03-572-05 Индекс 2 кв.2013 г. к ТЕРм08-03-572-05 ОЗП=12,51; ЭМ=5,57; ЗПМ=12,51; МАТ=5,57 Электромонтажные работы на других объектах: НР (525 руб.): 95%*0,85 от ФОТ СП (338 руб.): 65%*0,8 от ФОТ | 1 шт. | 1 | 523.87 | 45.82 | 106 | 5.64 |  | 524 | 46 | 106 | 6 | 3.49 | 3.49
62 | Альбом Прайсов "Мирекс" | ВРУ 3СМ-11-10 УХЛ4(28090/1,18/5,57*1,02=4359,27р) ИНДЕКС К ПОЗИЦИИ(справочно): ТЕРм08-03-572-05 Индекс 2 кв.2013 г. к ТЕРм08-03-572-05 ОЗП=12,51; ЭМ=5,57; ЗПМ=12,51; МАТ=5,57 Материалы | шт | 1 | 4359.27 |  |  |  |  | 4359
63 | ТЕРр67-10-1 Постановл.Губернат.Хабар.края от 09.10.10 N119 | Смена электросчетчиков 1 114,80 = 29 224,80 - 100 x 281,10 ИНДЕКС К ПОЗИЦИИ(справочно): ТЕРр67-10-1 Индекс 2 кв.2013 г. к ТЕРр67-10-1 ОЗП=12,51; ЭМ=6,19; ЗПМ=12,51; МАТ=2,03 Электромонтажные работы (ремонтно-строительные): НР (1609 руб.): 85%*0,85 от ФОТ СП (1158 руб.): 65%*0,8 от ФОТ | 100 шт. | 0.16 | 1114.8 | 1112.2 | 2.6 | 1.03 |  | 178 | 178 |  |  | 87.3 | 13.97
Уд | 1. 509-8002 | Счетчик электроэнергии однофазный, тип: СО | шт. | 100 16 | 281.1 |  |  |  |  | 4497.6
64 | ТЕРм08-03-600-02 Постановл.Губернат.Хабар.края от 09.10.10 N119 | Счетчики, устанавливаемые на готовом основании: трехфазные ИНДЕКС К ПОЗИЦИИ(справочно): ТЕРм08-03-600-02 Индекс 2 кв.2013 г. к ТЕРм08-03-600-02 ОЗП=12,51; ЭМ=5,84; ЗПМ=12,51; МАТ=8,02 Электромонтажные работы на других объектах: НР (111 руб.): 95%*0,85 от ФОТ СП (72 руб.): 65%*0,8 от ФОТ | 1 шт. | 1 | 14.71 | 11.42 | 2.85 | 0.17 |  | 15 | 11 | 3 |  | 0.87 | 0.87
65 | Альбом Прайсов "Мирекс" | Счётчик электрической энергии Меркурий 230 АRT-03 CLN5-7.5А акт/ 220/380Ввстр.мод. 4тар (5246/1,18/8,02*1,02=565,42р)- трехфазный ИНДЕКС К ПОЗИЦИИ(справочно): ТЕРм08-03-600-02 Индекс 2 кв.2013 г. к ТЕРм08-03-600-02 ОЗП=12,51; ЭМ=5,84; ЗПМ=12,51; МАТ=8,02 Материалы | шт | 1 | 565.42 |  |  |  |  | 565
66 | ТЕРм08-03-526-01 Постановл.Губернат.Хабар.края от 09.10.10 N119 | Автомат одно-, двух-, трехполюсный, устанавливаемый на конструкции: на стене или колонне, на ток до 25 А ИНДЕКС К ПОЗИЦИИ(справочно): ТЕРм08-03-526-01 Индекс 2 кв.2013 г. к ТЕРм08-03-526-01 ОЗП=12,51; ЭМ=3,33; ЗПМ=12,51; МАТ=1,71 Электромонтажные работы на других объектах: НР (9718 руб.): 95%*0,85 от ФОТ СП (6258 руб.): 65%*0,8 от ФОТ | 1 шт. | 49 16+32+1 | 205 | 19.64 | 1.29 |  |  | 10045 | 962 | 63 |  | 1.56 | 76.44
67 | Альбом Прайсов "Мирекс" | Автоматический выключатель ЭКФ ВА 47-63 1п 25А (С) (34,08/1,18/1,71*1,02=17,22р) ИНДЕКС К ПОЗИЦИИ(справочно): ТЕРм08-03-526-01 Индекс 2 кв.2013 г. к ТЕРм08-03-526-01 ОЗП=12,51; ЭМ=3,33; ЗПМ=12,51; МАТ=1,71 Материалы | шт | 32 | 17.22 |  |  |  |  | 551
68 | Альбом Прайсов "Мирекс" | Автоматический выключатель ЭКФ ВА 47-63 1п 10А (С) (33,08/1,18/1,71*1,02=16,72р) ИНДЕКС К ПОЗИЦИИ(справочно): ТЕРм08-03-526-01 Индекс 2 кв.2013 г. к ТЕРм08-03-526-01 ОЗП=12,51; ЭМ=3,33; ЗПМ=12,51; МАТ=1,71 Материалы | шт | 16 | 16.72 |  |  |  |  | 268
69 | ТЕРм08-03-526-02 Постановл.Губернат.Хабар.края от 09.10.10 N119 | Автомат одно-, двух-, трехполюсный, устанавливаемый на конструкции: на стене или колонне, на ток до 100 А ИНДЕКС К ПОЗИЦИИ(справочно): ТЕРм08-03-526-02 Индекс 2 кв.2013 г. к ТЕРм08-03-526-02 ОЗП=12,51; ЭМ=4,94; ЗПМ=12,51; МАТ=2,01 Электромонтажные работы на других объектах: НР (5051 руб.): 95%*0,85 от ФОТ СП (3253 руб.): 65%*0,8 от ФОТ | 1 шт. | 17 16+1 | 239.06 | 29.21 | 4.39 | 0.17 |  | 4064 | 497 | 75 | 3 | 2.32 | 39.44
70 | Альбом Прайсов "Мирекс" | Автоматический выключатель ЭКФ ВА-99/ 125 125А 3Р 35кА (1065,39/1,18/2,01*1,02=458,17р) ИНДЕКС К ПОЗИЦИИ(справочно): ТЕРм08-03-526-02 Индекс 2 кв.2013 г. к ТЕРм08-03-526-02 ОЗП=12,51; ЭМ=4,94; ЗПМ=12,51; МАТ=2,01 Материалы | шт | 1 | 458.17 |  |  |  |  | 458
71 | Альбом Прайсов "Мирекс" | Автоматический выключатель ЭКФ ВА 47-63 2п 50А (С) (87,05/1,18/2,01*1,02=37,43р ИНДЕКС К ПОЗИЦИИ(справочно): ТЕРм08-03-526-02 Индекс 2 кв.2013 г. к ТЕРм08-03-526-02 ОЗП=12,51; ЭМ=4,94; ЗПМ=12,51; МАТ=2,01 Материалы | шт | 16 | 37.43 |  |  |  |  | 599
72 | ТЕРм08-01-082-01 Постановл.Губернат.Хабар.края от 09.10.10 N119 прим. | Зажим наборный без кожуха ИНДЕКС К ПОЗИЦИИ(справочно): ТЕРм08-01-082-01 Индекс 2 кв.2013 г. к ТЕРм08-01-082-01 ОЗП=12,51; ЭМ=5,71; ЗПМ=12,51; МАТ=2,61 Электромонтажные работы на других объектах: НР (1950 руб.): 95%*0,85 от ФОТ СП (1256 руб.): 65%*0,8 от ФОТ | 100 шт. | 0,32 32/100 | 1393.56 | 598.78 | 33.11 | 1.88 |  | 446 | 192 | 11 | 1 | 47 | 15.04
73 | Альбом Прайсов "Мирекс" | Шина ИЭК нул.на DIN-изол. 20отв. ШНИ-6x9-20-Д-С(65,67/1,18/2,61*1,02=21,74р) ИНДЕКС К ПОЗИЦИИ(справочно): ТЕРм08-01-082-01 Индекс 2 кв.2013 г. к ТЕРм08-01-082-01 ОЗП=12,51; ЭМ=5,71; ЗПМ=12,51; МАТ=2,61 Материалы | шт | 32 | 21.74 |  |  |  |  | 696
74 | ТЕР46-03-010-01 Постановл.Губернат.Хабар.края от 09.10.10 N119 | Пробивка в бетонных стенах и полах толщиной 100 мм отверстий площадью: до 20 см2 КОЭФ. К ПОЗИЦИИ: 3.3 При пробивке отверстий в конструкциях толщиной: 150-200 мм ОЗП=1,75; ЭМ=1,75 к расх.; ЗПМ=1,75; ТЗ=1,75; ТЗМ=1,75; 3.4 При пробивке проемов, отверстий и борозд в железобетонных конструкциях ОЗП=1,1; ЭМ=1,1 к расх.; ЗПМ=1,1; ТЗ=1,1; ТЗМ=1,1 ИНДЕКС К ПОЗИЦИИ(справочно): ТЕР46-03-010-01 Индекс 2 кв.2013 г. к ТЕР46-03-010-01 ОЗП=12,51; ЭМ=4,33; ЗПМ=12,51 Работы по реконструкции зданий и сооружений (усиление и замена существующих конструкций, разборка и возведение отдельных конструктивных элементов): НР (506 руб.): 110%*0.9 * 0,85 от ФОТ СП (286 руб.): 70%*0.85 * 0,8 от ФОТ | 100 отверстий | 0.1 | 1374.43 | 367.65 | 1006.78 | 106.77 |  | 137 | 37 | 100 | 11 | 29.21 | 2.92
15 | ТЕРп01-11-010-02 Постановл.Губернат.Хабар.края от 09.10.10 N119 | Измерение сопротивления растеканию тока: контура с диагональю до 20 м ИНДЕКС К ПОЗИЦИИ(справочно): ТЕРп01-11-010-02 Индекс 2 кв.2013 г. к ТЕРп01-11-010-02 ОЗП=8,65 Электромонтажные работы на других объектах: НР (475 руб.): 95%*0,85 от ФОТ СП (306 руб.): 65%*0,8 от ФОТ | 1 измерение | 2 | 33.91 | 33.91 |  |  |  | 68 | 68 |  |  | 2 | 4
75 | ТЕРп01-11-011-01 Постановл.Губернат.Хабар.края от 09.10.10 N119 | Проверка наличия цепи между заземлителями и заземленными элементами ИНДЕКС К ПОЗИЦИИ(справочно): ТЕРп01-11-011-01 Индекс 2 кв.2013 г. к ТЕРп01-11-011-01 ОЗП=8,65 Электромонтажные работы на других объектах: НР (4323 руб.): 95%*0,85 от ФОТ СП (2784 руб.): 65%*0,8 от ФОТ | 100 точек | 2.28 | 271.28 | 271.28 |  |  |  | 619 | 619 |  |  | 16 | 36.48
Раздел 3. Заземление
77 | ТЕРм08-02-471-01 Постановл.Губернат.Хабар.края от 09.10.10 N119 | Заземлитель вертикальный из угловой стали размером: 50х50х5 мм ИНДЕКС К ПОЗИЦИИ(справочно): ТЕРм08-02-471-01 Индекс 2 кв.2013 г. к ТЕРм08-02-471-01 ОЗП=12,51; ЭМ=5,27; ЗПМ=12,51; МАТ=4,18 Электромонтажные работы на других объектах: НР (546 руб.): 95%*0,85 от ФОТ СП (352 руб.): 65%*0,8 от ФОТ | 10 шт. | 0.4 | 1028.06 | 133.22 | 70.36 | 3.25 |  | 411 | 53 | 28 | 1 | 10.7 | 4.28
78 | ТЕРм08-02-472-02 Изм.1. Постановл.Губернатор.Хабар.края от 13.12.11 №121 | Заземлитель горизонтальный из стали: полосовой сечением 160 мм2 ИНДЕКС К ПОЗИЦИИ(справочно): ТЕРм08-02-472-02 Индекс 2 кв.2013 г. к ТЕРм08-02-472-02 ОЗП=12,51; ЭМ=5,06; ЗПМ=12,51; МАТ=3,69 Электромонтажные работы на других объектах: НР (1000 руб.): 95%*0,85 от ФОТ СП (644 руб.): 65%*0,8 от ФОТ | 100 м | 0.47 | 1503.22 | 206.67 | 91.68 | 3.76 |  | 707 | 97 | 43 | 2 | 16.6 | 7.8
79 | ТСЦ-101-3869 Постановл.Губернат.Хабар.края от 09.10.10 N119 | Катанка стальная (углеродистая) спокойная, марка Бст1сп-3сп, диаметр: 7-9 мм ИНДЕКС К ПОЗИЦИИ(справочно): ТСЦ-101-3869 Индекс 2 кв.2013 г. к ТСЦ-101-3869 Катанка стальная (углеродистая) спокойная, марка Бст1сп-3сп, диаметр 7-9 мм МАТ=2,66 Электромонтажные работы на других объектах | т | 0,0158 0,395*40/1000 | 9131.6 |  |  |  |  | 144
Раздел 4. Земляные работы
80 | ТЕР01-02-057-03 Постановл.Губернат.Хабар.края от 09.10.10 N119 | Разработка грунта вручную в траншеях глубиной до 2 м без креплений с откосами, группа грунтов: 3 ИНДЕКС К ПОЗИЦИИ(справочно): ТЕР01-02-057-03 Индекс 2 кв.2013 г. к ТЕР01-02-057-03 ОЗП=12,51 Земляные работы, выполняемые ручным способом: НР (567 руб.): 80%*0.9 * 0,85 от ФОТ СП (283 руб.): 45%*0.85 * 0,8 от ФОТ | 100 м3 грунта | 0,025 2,5/100 | 2561.84 | 2561.84 |  |  |  | 64 | 64 |  |  | 248 | 6.2
81 | ТЕР01-02-061-02 Постановл.Губернат.Хабар.края от 09.10.10 N119 | Засыпка вручную траншей, пазух котлованов и ям, группа грунтов: 2 ИНДЕКС К ПОЗИЦИИ(справочно): ТЕР01-02-061-02 Индекс 2 кв.2013 г. к ТЕР01-02-061-02 ОЗП=12,51 Земляные работы, выполняемые ручным способом: НР (199 руб.): 80%*0.9 * 0,85 от ФОТ СП (99 руб.): 45%*0.85 * 0,8 от ФОТ | 100 м3 грунта | 0.024 | 965.2 | 965.2 |  |  |  | 23 | 23 |  |  | 97.2 | 2.33
Раздел 5. Материалы, неучтенные расценками
82 | ТСЦ-501-8190 Постановл.Губернат.Хабар.края от 09.10.10 N119 | Кабель силовой с медными жилами с поливинилхлоридной изоляцией в поливинилхлоридной оболочке без защитного покрова: ВВГ, напряжением 0,66 Кв, число жил 3 и сечением 1,5 мм2 ИНДЕКС К ПОЗИЦИИ(справочно): ТСЦ-501-8190 Индекс 2 кв.2013 г. к ТСЦ-501-8190 Кабель силовой с медными жилами с поливинилхлоридной изоляцией в поливинилхлоридной оболочке без защитного покрова ВВГ, напряжением 0,66 Кв, число жил – 3 и сечением 1,5 мм2 МАТ=5,09 Электромонтажные работы на других объектах | 1000 м | 0,39168 (200+184)/1000*1,02 | 3233.87 |  |  |  |  | 1267
Итого прямые затраты по смете в ценах 2001г. | [9 empty] | 98625 | 8606 | 2014 | 246 |  | 674.46
Итого прямые затраты по смете с учетом коэффициентов к итогам (При ремонте и реконструкции зданий и сооружений работы, аналогичные технологическим процессам в новом строительстве ОЗП=1,15; ЭМ=1,25; ЗПМ=1,25; ТЗ=1,15; ТЗМ=1,25 (Поз. 80-81)) | [9 empty] | 98638 | 8619 | 2014 | 246 |  | 675.74
Итого прямые затраты по смете с учетом индексов, в текущих ценах | [9 empty] | 326918 | 105139 | 10687 | 3081 |  | 675.74
Накладные расходы | [9 empty] | 86661
Сметная прибыль | [9 empty] | 55913
Итоги по смете:
Итого Строительные работы | [9 empty] | 148340 |  |  |  |  | 12.73
Итого Монтажные работы | [9 empty] | 321152 |  |  |  |  | 663.01
Итого | [9 empty] | 469492 |  |  |  |  | 675.74
В том числе:
Материалы | [9 empty] | 211092
Машины и механизмы | [9 empty] | 10687
ФОТ | [9 empty] | 108220
Накладные расходы | [9 empty] | 86661
Сметная прибыль | [9 empty] | 55913
Зональный коэф. Вяземск 0,05*ПЗ | [9 empty] | 16346
Итого | [9 empty] | 485838
ПСД 2% | [9 empty] | 9717
Технадзор 1% | [9 empty] | 4858
Экспертиза сметы 0,4% | [9 empty] | 1943
Итого | [9 empty] | 502356
Непредвиденные затраты 2% | [9 empty] | 10051
Итого с непредвиденными | [9 empty] | 512407
НДС 18% | [9 empty] | 92233
ВСЕГО по смете | [9 empty] | 604640 |  |  |  |  | 675.74
|  | Составил |  |  |  |  | Проверил
| Утверждено общим собранием собственников жилых помещений. |  |  | Протокол собрания от 24.04.2013г. №2
| Председатель ТСЖ "Восход" |  |  | В.А.Жарков