## Локальная смета
СОГЛАСОВАНО: | [11 empty] | УТВЕРЖДАЮ:
_________________ | [11 empty] | _________________ |  | А.В.Яковлев
_____ ________________ 2013 г. | [11 empty] | ______ _______________2013 г.
(наименование стройки)
ЛОКАЛЬНЫЙ СМЕТНЫЙ РАСЧЕТ №
(локальная смета)
|  | на | замена оконных блоков жилого дома по ул.Коммунистическая, д.9
(наименование работ и затрат, наименование объекта)
Основание:
|  |  | Сметная стоимость строительных работ _______________________________________________________________________________________________ | [5 empty] | ___________________________265,211 |  | тыс. руб.
|  |  | Средства на оплату труда _______________________________________________________________________________________________ | [5 empty] | ___________________________28,786 |  | тыс. руб.
|  |  | Сметная трудоемкость _______________________________________________________________________________________________ | [5 empty] | _______________________________________________________________________________________________194,6 |  | чел.час
Составлен(а) в текущих (прогнозных) ценах по состоянию на 2 кв. 2013 г.
№ пп | Обосно- вание | Наименование | Ед. изм. | Кол. | Стоимость единицы, руб. |  |  |  | Общая стоимость, руб. |  |  |  |  | Т/з осн. раб.на ед. | Т/з осн. раб. Всего | Общая масса обору-дования, т
[5 empty] | Всего | В том числе |  |  | Обору- дование | Всего | В том числе
[6 empty] | Осн.З/п | Эк.Маш | З/пМех |  |  | Осн.З/п | Эк.Маш | З/пМех
1 | 2 | 3 | 4 | 5 | 6 | 7 | 8 | 9 | 10 | 11 | 12 | 13 | 14 | 15 | 16 | 17
Раздел 1. Замена окон
1 | ТЕР46-04-012-01 Постановл.Губернат.Хабар.края от 09.10.10 N119 | Разборка деревянных заполнений проемов: оконных с подоконными досками ИНДЕКС К ПОЗИЦИИ(справочно): ТЕР46-04-012-01 Индекс 2 кв.2013 г. к ТЕР46-04-012-01 ОЗП=12,51; ЭМ=6,2; ЗПМ=12,51 Работы по реконструкции зданий и сооружений (усиление и замена существующих конструкций, разборка и возведение отдельных конструктивных элементов): НР (6874 руб.): 110%*0.9 * 0,85 от ФОТ СП (3888 руб.): 70%*0.85 * 0,8 от ФОТ | 100 м2 | 0,30624 30,624/100 | 2306.49 | 2019.26 | 287.23 | 113.62 |  | 706 | 618 | 88 | 35 | 188.54 | 57.74
2 | ТЕР10-01-034-01 Постановл.Губернат.Хабар.края от 09.10.10 N119 | Установка в жилых и общественных зданиях оконных блоков из ПВХ профилей: глухих с площадью проема до 2 м2 ИНДЕКС К ПОЗИЦИИ(справочно): ТЕР10-01-034-01 Индекс 2 кв.2013 г. к ТЕР10-01-034-01 ОЗП=12,51; ЭМ=6,13; ЗПМ=12,51; МАТ=1,85 Деревянные конструкции: НР (7983 руб.): 118%*0.9 * 0,85 от ФОТ СП (3789 руб.): 63%*0.85 * 0,8 от ФОТ | 100 м2 проемов | 0.30624 | 189886.02 | 1977.29 | 510.59 | 25.84 |  | 58151 | 606 | 156 | 8 | 170.75 | 52.29
3 | ТЕР10-01-035-01 Изм.1. Постановл.Губернатор.Хабар.края от 13.12.11 №121 | Установка подоконных досок из ПВХ: в каменных стенах толщиной до 0,51 м ИНДЕКС К ПОЗИЦИИ(справочно): ТЕР10-01-035-01 Индекс 2 кв.2013 г. к ТЕР10-01-035-01 ОЗП=12,51; ЭМ=6,61; ЗПМ=12,51; МАТ=2,23 Деревянные конструкции: НР (700 руб.): 118%*0.9 * 0,85 от ФОТ СП (332 руб.): 63%*0.85 * 0,8 от ФОТ | 100 п. м | 0,2272 1,42*16/100 | 5872.26 | 239.24 | 17.28 | 0.59 |  | 1334 | 54 | 4 |  | 21.19 | 4.81
4 | ТСЦ-101-2911 Постановл.Губернат.Хабар.края от 09.10.10 N119 | Доски подоконные ПВХ, шириной: 500 мм ИНДЕКС К ПОЗИЦИИ(справочно): ТСЦ-101-2911 Индекс 2 кв.2013 г. к ТСЦ-101-2911 Доски подоконные ПВХ, шириной 500 мм МАТ=1,87 Деревянные конструкции | м | 22.72 | 241.6 |  |  |  |  | 5489
5 | ТЕР15-02-003-03 Постановл.Губернат.Хабар.края от 09.10.10 N119 | Высококачественная штукатурка фасадов цементно-известковым раствором по камню откосов при ширине: более 200 мм плоских ИНДЕКС К ПОЗИЦИИ(справочно): ТЕР15-02-003-03 Индекс 2 кв.2013 г. к ТЕР15-02-003-03 ОЗП=12,51; ЭМ=3,49; ЗПМ=12,51; МАТ=4,8 Отделочные работы: НР (5305 руб.): 105%*0.9 * 0,85 от ФОТ СП (2470 руб.): 55%*0.85 * 0,8 от ФОТ | 100 м откосов | 0,6752 (1,32+1,45*2)*16/100 | 1377.3 | 680.32 | 7.33 |  |  | 930 | 459 | 5 |  | 53.4 | 36.06
8 | ТЕР15-04-005-03 Постановл.Губернат.Хабар.края от 09.10.10 N119 | Окраска поливинилацетатными водоэмульсионными составами улучшенная: по штукатурке стен ИНДЕКС К ПОЗИЦИИ(справочно): ТЕР15-04-005-03 Индекс 2 кв.2013 г. к ТЕР15-04-005-03 ОЗП=12,51; ЭМ=6,63; ЗПМ=12,51; МАТ=2,83 Отделочные работы: НР (1598 руб.): 105%*0.9 * 0,85 от ФОТ СП (744 руб.): 55%*0.85 * 0,8 от ФОТ | 100 м2 окрашиваемой поверхности | 0,27008 (1,32+1,45*2)*16*0,4/100 | 2208.09 | 509.22 | 16.54 | 0.29 |  | 596 | 138 | 4 |  | 42.9 | 11.59
9 | ТЕР12-01-010-01 Постановл.Губернат.Хабар.края от 09.10.10 N119 | Устройство мелких покрытий (брандмауэры, парапеты, свесы и т.п.) из листовой оцинкованной стали (прим. отливы) 1 580,24 = 16 927,75 - 0,782 x 19 625,97 ИНДЕКС К ПОЗИЦИИ(справочно): ТЕР12-01-010-01 Индекс 2 кв.2013 г. к ТЕР12-01-010-01 ОЗП=12,51; ЭМ=5,33; ЗПМ=12,51; МАТ=2 Кровли: НР (712 руб.): 120%*0.9 * 0,85 от ФОТ СП (343 руб.): 65%*0.85 * 0,8 от ФОТ | 100 м2 покрытия | 0,04224 (1,32)*16*0,2/100 | 1580.24 | 1272.95 | 27.41 | 3.42 |  | 67 | 54 | 1 |  | 112.75 | 4.76
Уд | 1. 101-1875 | Сталь листовая оцинкованная толщиной листа: 0,7 мм | т | 0,782 0,03303 | 19625.97 |  |  |  |  | 648.25
10 | Прайс "Центр Кровли" | Отлив оконный 215 окрашенный 22,72/2,5 = 9 шт. ( 325/1,18/1,09=252,68 руб) ИНДЕКС К ПОЗИЦИИ(справочно): ТЕР15-01-070-01 Индекс 2 кв.2013 г. к ТЕР15-01-070-01 ОЗП=12,51; ЭМ=3; ЗПМ=12,51; МАТ=1,09 Материалы | шт | 9 | 252.68 |  |  |  |  | 2274
Козырьки
11 | ТЕР46-02-005-01 Постановл.Губернат.Хабар.края от 09.10.10 N119 | Монтаж: металлоконструкций покрытия ИНДЕКС К ПОЗИЦИИ(справочно): ТЕР46-02-005-01 Индекс 2 кв.2013 г. к ТЕР46-02-005-01 ОЗП=12,51; ЭМ=4,88; ЗПМ=12,51; МАТ=3,74 Работы по реконструкции зданий и сооружений (усиление и замена существующих конструкций, разборка и возведение отдельных конструктивных элементов): НР (221 руб.): 110%*0.9 * 0,85 от ФОТ СП (125 руб.): 70%*0.85 * 0,8 от ФОТ | 1 т монтируемых конструкций | 0.06 | 1109.4 | 321.68 | 464.96 | 37.59 |  | 67 | 19 | 28 | 2 | 27.1 | 1.63
12 | ТСЦ-201-0777 Постановл.Губернат.Хабар.края от 09.10.10 N119 | Конструктивные элементы вспомогательного назначения: с преобладанием профильного проката собираемые из двух и более деталей, с отверстиями и без отверстий, соединяемые на сварке ИНДЕКС К ПОЗИЦИИ(справочно): ТСЦ-201-0777 Индекс 2 кв.2013 г. к ТСЦ-201-0777 Конструктивные элементы вспомогательного назначения с преобладанием профильного проката собираемые из двух и более деталей, с отверстиями и без отверстий, соединяемые на сварке МАТ=4,52 Строительные металлические конструкции | т | 0.06 | 13709 |  |  |  |  | 823
13 | ТЕР12-01-023-02 Постановл.Губернат.Хабар.края от 09.10.10 N119 | Устройство кровли из металлочерепицы по готовым прогонам: средней сложности ИНДЕКС К ПОЗИЦИИ(справочно): ТЕР12-01-023-02 Индекс 2 кв.2013 г. к ТЕР12-01-023-02 ОЗП=12,51; ЭМ=5,47; ЗПМ=12,51; МАТ=1,96 Кровли: НР (793 руб.): 120%*0.9 * 0,85 от ФОТ СП (382 руб.): 65%*0.85 * 0,8 от ФОТ | 100 м2 кровли | 0,12 3*4/100 | 18892.25 | 471.26 | 135.45 | 13.51 |  | 2267 | 57 | 16 | 2 | 41.23 | 4.95
14 | Прайс "Центр Кровли" | Планка примыкания верхняя окрашенная 145х240 10/2,5=4 шт. (440/1,18/1,96*1,02=194,05 руб.) ИНДЕКС К ПОЗИЦИИ(справочно): ТЕР12-01-023-02 Индекс 2 кв.2013 г. к ТЕР12-01-023-02 ОЗП=12,51; ЭМ=5,47; ЗПМ=12,51; МАТ=1,96 Материалы | шт | 4 | 194.05 |  |  |  |  | 776
15 | ТЕР12-01-009-02 Постановл.Губернат.Хабар.края от 09.10.10 N119 | Устройство желобов: подвесных ИНДЕКС К ПОЗИЦИИ(справочно): ТЕР12-01-009-02 Индекс 2 кв.2013 г. к ТЕР12-01-009-02 ОЗП=12,51; ЭМ=5,6; ЗПМ=12,51; МАТ=2,19 Кровли: НР (459 руб.): 120%*0.9 * 0,85 от ФОТ СП (221 руб.): 65%*0.85 * 0,8 от ФОТ | 100 м желобов | 0,1 2,5*4/100 | 12201.12 | 354.62 | 27.03 | 2.74 |  | 1220 | 35 | 3 |  | 31.41 | 3.14
Итого прямые затраты по смете в ценах 2001г. | [9 empty] | 74700 | 2040 | 305 | 47 |  | 176.97
Итого прямые затраты по смете с учетом коэффициентов к итогам (При ремонте и реконструкции зданий и сооружений работы, аналогичные технологическим процессам в новом строительстве ОЗП=1,15; ЭМ=1,25; ЗПМ=1,25; ТЗ=1,15; ТЗМ=1,25 (Поз. 2-3, 5, 8-9, 13, 15)) | [9 empty] | 74958 | 2251 | 352 | 50 |  | 194.6
Итого прямые затраты по смете с учетом индексов, в текущих ценах | [9 empty] | 167770 | 28160 | 2101 | 626 |  | 194.6
Накладные расходы | [9 empty] | 24648
Сметная прибыль | [9 empty] | 12295
Итоги по смете:
Работы по реконструкции зданий и сооружений (усиление и замена существующих конструкций, разборка и возведение отдельных конструктивных элементов) | [9 empty] | 19837 |  |  |  |  | 59.37
Деревянные конструкции | [9 empty] | 142807 |  |  |  |  | 65.66
Отделочные работы | [9 empty] | 22287 |  |  |  |  | 54.8
Кровли | [9 empty] | 12062 |  |  |  |  | 14.77
Материалы | [9 empty] | 4000
Строительные металлические конструкции | [9 empty] | 3720
Итого | [9 empty] | 204713 |  |  |  |  | 194.6
В том числе:
Материалы | [9 empty] | 137509
Машины и механизмы | [9 empty] | 2101
ФОТ | [9 empty] | 28786
Накладные расходы | [9 empty] | 24648
Сметная прибыль | [9 empty] | 12295
Зональный коэф. Вяземск 0,05*ПЗ | [9 empty] | 8389
Итого | [9 empty] | 213102
ПСД 2% | [9 empty] | 4262
Технадзор 1% | [9 empty] | 2131
Экспертиза сметы 0,4% | [9 empty] | 852
Итого | [9 empty] | 220347
Непредвиденные затраты 2% | [9 empty] | 4408
Итого с непредвиденными | [9 empty] | 224755
НДС 18% | [9 empty] | 40456
ВСЕГО по смете | [9 empty] | 265211 |  |  |  |  | 194.6
|  | Составил | [5 empty] | Проверил
|  | Утверждено общим собранием собственников жилых помещений. |  |  | Протокол собрания от 24.04.2013г. №2
|  | Председатель ТСЖ "Строитель" |  |  | В.И.Белуха