## Локальная смета
СОГЛАСОВАНО: | [11 empty] | УТВЕРЖДАЮ:
_________________ | [11 empty] | _________________
" _____ " ________________ 2014 г. | [11 empty] | "______ " _______________2014 г.
Хабаровский край, г.Вяземский
(наименование стройки)
ЛОКАЛЬНЫЙ СМЕТНЫЙ РАСЧЕТ №
(локальная смета)
|  | на | Капитальный ремонт кровли мкд по ул.Коммунистическая, д.9а
(наименование работ и затрат, наименование объекта)
Основание:
|  |  | Сметная стоимость _______________________________________________________________________________________________ | [5 empty] | ___________________________1560,085 |  | тыс. руб.
|  |  | строительных работ _______________________________________________________________________________________________ | [5 empty] | _______________________________________________________________________________________________1217,750 |  | тыс. руб.
|  |  | монтажных работ _______________________________________________________________________________________________ | [5 empty] | _______________________________________________________________________________________________0,659 |  | тыс. руб.
|  |  | Средства на оплату труда _______________________________________________________________________________________________ | [5 empty] | ___________________________294,728 |  | тыс. руб.
|  |  | Сметная трудоемкость _______________________________________________________________________________________________ | [5 empty] | _______________________________________________________________________________________________1587,18 |  | чел.час
Составлен(а) в текущих (прогнозных) ценах по состоянию на 2 кв. 2014
№ пп | Обосно- вание | Наименование | Ед. изм. | Кол. | Стоимость единицы, руб. |  |  |  | Общая стоимость, руб. |  |  |  |  | Т/з осн. раб.на ед. | Т/з осн. раб. Всего | Общая масса обору-дования, т
[5 empty] | Всего | В том числе |  |  | Обору- дование | Всего | В том числе
[6 empty] | Осн.З/п | Эк.Маш | З/пМех |  |  | Осн.З/п | Эк.Маш | З/пМех
1 | 2 | 3 | 4 | 5 | 6 | 7 | 8 | 9 | 10 | 11 | 12 | 13 | 14 | 15 | 16 | 17
Раздел 1.
1 | ТЕР46-04-009-01 И2-Приказ Госстроя от 07.11.13 №418/ГС | Разборка бетонных оснований под полы: на гравии ИНДЕКС К ПОЗИЦИИ(справочно): ТЕР46-04-009-01 Индекс 2 кв.2014 г. к ТЕР46-04-009-01 ОЗП=13,08; ЭМ=4,39; ЗПМ=13,08 Работы по реконструкции зданий и сооружений (усиление и замена существующих конструкций, разборка и возведение отдельных конструктивных элементов): НР (50112 руб.): 110%*0.9 * (0,85*0,84) от ФОТ СП (30103 руб.): 70%*0.85 * (0,8*0,892) от ФОТ | 1 м3 | 39,83 39,83{1.1} | 378.97 | 107.25 | 271.72 | 28.82 |  | 15094 | 4272 | 10822 | 1148 | 8.93 | 355.68
2 | ТЕР33-02-013-16 И2-Приказ Госстроя от 07.11.13 №418/ГС | Демонтаж стальных: шпилей массой до 0,2 т КОЭФ. К ПОЗИЦИИ: Демонтаж (разборка) металлических конструкций ОЗП=0,7; ЭМ=0,7 к расх.; ЗПМ=0,7; МАТ=0 к расх.; ТЗ=0,7; ТЗМ=0,7 ИНДЕКС К ПОЗИЦИИ(справочно): ТЕР33-02-013-16 Индекс 2 кв.2014 г. к ТЕР33-02-013-16 ОЗП=13,08; ЭМ=4,18; ЗПМ=13,08; МАТ=4,72 Линии электропередачи: НР (229 руб.): 105%*0.9 * (0,85*0,84) от ФОТ СП (124 руб.): 60%*0.85 * (0,8*0,892) от ФОТ | 1 т конструкций | 0,054 0,054{1.2} | 2161.32 | 326.34 | 1834.98 | 142.41 |  | 117 | 18 | 99 | 8 | 24.5 | 1.32
3 | ТЕРр56-9-1 И2-Приказ Госстроя от 07.11.13 №418/ГС | Демонтаж дверных коробок: в каменных стенах с отбивкой штукатурки в откосах ИНДЕКС К ПОЗИЦИИ(справочно): ТЕРр56-9-1 Индекс 2 кв.2014 г. к ТЕРр56-9-1 ОЗП=13,08; ЭМ=4,6; ЗПМ=13,08 Проемы (ремонтно-строительные): НР (299 руб.): 82%*(0,85*0,84) от ФОТ СП (226 руб.): 62%*(0,8*0,892) от ФОТ | 100 коробок | 0,02 0,02{1.3} | 2335.2 | 1902.37 | 432.83 | 50.62 |  | 47 | 38 | 9 | 1 | 179.3 | 3.59
4 | ТЕРр56-10-1 И2-Приказ Госстроя от 07.11.13 №418/ГС | Снятие дверных полотен ИНДЕКС К ПОЗИЦИИ(справочно): ТЕРр56-10-1 Индекс 2 кв.2014 г. к ТЕРр56-10-1 ОЗП=13,08 Проемы (ремонтно-строительные): НР (46 руб.): 82%*(0,85*0,84) от ФОТ СП (35 руб.): 62%*(0,8*0,892) от ФОТ | 100 м2 дверных полотен | 0,0155 0,0155{1.4} | 381.67 | 381.67 |  |  |  | 6 | 6 |  |  | 36.28 | 0.56
Раздел 2. Устройство кровли
5 | ТЕРр58-7-6 И2-Приказ Госстроя от 07.11.13 №418/ГС | Смена существующих рулонных кровель на покрытия из наплавляемых материалов: в два слоя 15 919,10 = 17 881,70 - 0,1 x 19 625,97 ИНДЕКС К ПОЗИЦИИ(справочно): ТЕРр58-7-6 Индекс 2 кв.2014 г. к ТЕРр58-7-6 ОЗП=13,08; ЭМ=4,36; ЗПМ=13,08; МАТ=2,8 Крыши, кровли (ремонтно-строительные): НР (40944 руб.): 83%*(0,85*0,84) от ФОТ СП (32046 руб.): 65%*(0,8*0,892) от ФОТ | 100 м2 покрытия | 7,966 7,966{2.1} | 15919.1 | 658.99 | 58.99 | 3.96 |  | 126812 | 5250 | 470 | 32 | 54.87 | 437.09
Уд | 1. 101-1875 | Сталь листовая оцинкованная толщиной листа 0,7 мм | т | 0,1 0,7966 | 19625.97 |  |  |  |  | 15634.05
6 | ТЕР12-01-004-04 И2-Приказ Госстроя от 07.11.13 №418/ГС | Устройство примыканий кровель из наплавляемых материалов к стенам и парапетам высотой: до 600 мм без фартуков ИНДЕКС К ПОЗИЦИИ(справочно): ТЕР12-01-004-04 Индекс 2 кв.2014 г. к ТЕР12-01-004-04 ОЗП=13,08; ЭМ=4,78; ЗПМ=13,08; МАТ=2,78 Кровли: НР (4307 руб.): 120%*0.9 * (0,85*0,84) от ФОТ СП (2202 руб.): 65%*0.85 * (0,8*0,892) от ФОТ | 100 м примыканий | 0,962 0,962{2.2} | 16133.32 | 431.68 | 110.79 | 12.14 |  | 15520 | 415 | 107 | 12 | 35.5 | 34.15
7 | ТЕР12-01-017-01 И2-Приказ Госстроя от 07.11.13 №418/ГС | Устройство выравнивающих стяжек: цементно-песчаных толщиной 15 мм ИНДЕКС К ПОЗИЦИИ(справочно): ТЕР12-01-017-01 Индекс 2 кв.2014 г. к ТЕР12-01-017-01 ОЗП=13,08; ЭМ=4,61; ЗПМ=13,08; МАТ=5,52 Кровли: НР (27213 руб.): 120%*0.9 * (0,85*0,84) от ФОТ СП (13914 руб.): 65%*0.85 * (0,8*0,892) от ФОТ | 100 м2 стяжки | 7,966 7,966{2.3} | 1562.29 | 311.12 | 256.17 | 27.68 |  | 12445 | 2478 | 2041 | 220 | 27.22 | 216.83
8 | ТЕР12-01-017-02 И2-Приказ Госстроя от 07.11.13 №418/ГС | Устройство выравнивающих стяжек: на каждый 1 мм изменения толщины добавлять или исключать к расценке 12-01-017-01 КОЭФ. К ПОЗИЦИИ: Толщина стяжки 50 мм ПЗ=35 (ОЗП=35; ЭМ=35 к расх.; ЗПМ=35; МАТ=35 к расх.; ТЗ=35; ТЗМ=35) ИНДЕКС К ПОЗИЦИИ(справочно): ТЕР12-01-017-02 Индекс 2 кв.2014 г. к ТЕР12-01-017-02 ОЗП=13,08; ЭМ=5,28; ЗПМ=13,08; МАТ=5,66 Кровли: НР (33356 руб.): 120%*0.9 * (0,85*0,84) от ФОТ СП (17055 руб.): 65%*0.85 * (0,8*0,892) от ФОТ | 100 м2 стяжки | 7,966 7,966{2.4} | 2681.7 | 400.05 | 107.1 | 15.05 |  | 21362 | 3187 | 853 | 120 | 35 | 278.81
9 | ТЕР12-01-014-02 И2-Приказ Госстроя от 07.11.13 №418/ГС | Утепление покрытий: (шлаком) 66,03 = 997,30 - 1,03 x 904,15 ИНДЕКС К ПОЗИЦИИ(справочно): ТЕР12-01-014-02 Индекс 2 кв.2014 г. к ТЕР12-01-014-02 ОЗП=13,08; ЭМ=5,28; ЗПМ=13,08; МАТ=4,27 Кровли: НР (5133 руб.): 120%*0.9 * (0,85*0,84) от ФОТ СП (2625 руб.): 65%*0.85 * (0,8*0,892) от ФОТ | 1 м3 утеплителя | 14,05 14,05{2.5} | 66.03 | 31.4 | 34.63 | 4.86 |  | 928 | 441 | 487 | 68 | 3.04 | 42.71
Уд | 1. 406-0014 | Гравий керамзитовый, фракция 10-20 мм, марка 400 | м3 | 1,03 14,47 | 904.15 |  |  |  |  | 13083.05
10 | ТСЦ-409-0035 И2-Приказ Госстроя от 07.11.13 №418/ГС | Щебень пористый из металлургического шлака (шлаковая пемза), фракция 10-20 мм, марка 600 ИНДЕКС К ПОЗИЦИИ(справочно): ТСЦ-409-0035 Индекс 2 кв.2014 г. к ТСЦ-409-0035 Щебень пористый из металлургического шлака (шлаковая пемза), фракция 10-20 мм, марка 600 МАТ=6,75 Кровли | м3 | 14,4715 14,05*1,03 | 72.81 |  |  |  |  | 1054
11 | ТЕР12-01-010-01 И2-Приказ Госстроя от 07.11.13 №418/ГС | Устройство мелких покрытий (брандмауэры, парапеты, свесы и т.п.) из листовой оцинкованной стали ИНДЕКС К ПОЗИЦИИ(справочно): ТЕР12-01-010-01 Индекс 2 кв.2014 г. к ТЕР12-01-010-01 ОЗП=13,08; ЭМ=5,53; ЗПМ=13,08; МАТ=2,03 Кровли: НР (10933 руб.): 120%*0.9 * (0,85*0,84) от ФОТ СП (5590 руб.): 65%*0.85 * (0,8*0,892) от ФОТ | 100 м2 покрытия | 0,849 0,849{2.6} | 16927.75 | 1272.95 | 27.41 | 3.42 |  | 14372 | 1081 | 23 | 3 | 112.75 | 95.72
12 | ТЕРр58-21-1 И2-Приказ Госстроя от 07.11.13 №418/ГС | Смена колпаков на дымовых и вентиляционных трубах в один канал ИНДЕКС К ПОЗИЦИИ(справочно): ТЕРр58-21-1 Индекс 2 кв.2014 г. к ТЕРр58-21-1 ОЗП=13,08; ЭМ=6,89; ЗПМ=13,08; МАТ=2,02 Крыши, кровли (ремонтно-строительные): НР (1868 руб.): 83%*(0,85*0,84) от ФОТ СП (1462 руб.): 65%*(0,8*0,892) от ФОТ | 10 шт. | 1,2 1,2{2.10} | 1597.67 | 201.07 | 3.16 |  |  | 1917 | 241 | 4 |  | 18.6 | 22.32
13 | ТЕРр58-21-2 И2-Приказ Госстроя от 07.11.13 №418/ГС | На каждый следующий канал добавлять к расценке 58-21-1 ИНДЕКС К ПОЗИЦИИ(справочно): ТЕРр58-21-2 Индекс 2 кв.2014 г. к ТЕРр58-21-2 ОЗП=13,08; ЭМ=6,91; ЗПМ=13,08; МАТ=2,02 Крыши, кровли (ремонтно-строительные): НР (519 руб.): 83%*(0,85*0,84) от ФОТ СП (406 руб.): 65%*(0,8*0,892) от ФОТ | 10 шт. | 1,2 1,2{2.11} | 469.41 | 56.21 | 1.05 |  |  | 563 | 67 | 1 |  | 5.2 | 6.24
14 | ТЕРр53-16-1 И2-Приказ Госстроя от 07.11.13 №418/ГС | Ремонт кирпичной кладки стен отдельными местами ИНДЕКС К ПОЗИЦИИ(справочно): ТЕРр53-16-1 Индекс 2 кв.2014 г. к ТЕРр53-16-1 ОЗП=13,08; ЭМ=5,69; ЗПМ=13,08; МАТ=5,67 Стены (ремонтно-строительные): НР (3012 руб.): 86%*(0,85*0,84) от ФОТ СП (2450 руб.): 70%*(0,8*0,892) от ФОТ | 1 м3 кладки | 0,98 0,98{2.7} | 1118.36 | 375.49 | 34.65 | 6.8 |  | 1096 | 368 | 34 | 7 | 35.39 | 34.68
15 | ТЕРр61-10-1 И2-Приказ Госстроя от 07.11.13 №418/ГС | Ремонт штукатурки гладких фасадов по камню и бетону с земли и лесов: цементно-известковым раствором площадью отдельных мест до 5 м2 толщиной слоя до 20 мм ИНДЕКС К ПОЗИЦИИ(справочно): ТЕРр61-10-1 Индекс 2 кв.2014 г. к ТЕРр61-10-1 ОЗП=13,08; ЭМ=3,64; ЗПМ=13,08; МАТ=5,2 Штукатурные работы (ремонтно-строительные): НР (2243 руб.): 79%*(0,85*0,84) от ФОТ СП (1419 руб.): 50%*(0,8*0,892) от ФОТ | 100 м2 отремонтированной поверхности | 0,13 0,13{2.8} | 3771.44 | 2337.31 | 1.37 |  |  | 490 | 304 |  |  | 201.84 | 26.24
16 | ТЕРр62-19-1 И2-Приказ Госстроя от 07.11.13 №418/ГС | Окраска известковыми составами ранее окрашенных фасадов простых: по штукатурке с земли и лесов ИНДЕКС К ПОЗИЦИИ(справочно): ТЕРр62-19-1 Индекс 2 кв.2014 г. к ТЕРр62-19-1 ОЗП=13,08; ЭМ=6,71; ЗПМ=13,08; МАТ=2,06 Малярные работы (ремонтно-строительные): НР (643 руб.): 80%*(0,85*0,84) от ФОТ СП (401 руб.): 50%*(0,8*0,892) от ФОТ | 100 м2 окрашиваемой поверхности (без вычета проемов) | 0,431 0,431{2.9} | 530.64 | 199.55 | 3.35 |  |  | 229 | 86 | 1 |  | 18.46 | 7.96
17 | ТЕР10-01-039-01 И2-Приказ Госстроя от 07.11.13 №418/ГС | Установка блоков в наружных и внутренних дверных проемах: в каменных стенах, площадь проема до 3 м2 ИНДЕКС К ПОЗИЦИИ(справочно): ТЕР10-01-039-01 Индекс 2 кв.2014 г. к ТЕР10-01-039-01 ОЗП=13,08; ЭМ=5,32; ЗПМ=13,08; МАТ=10,84 Деревянные конструкции: НР (228 руб.): 118%*0.9 * (0,85*0,84) от ФОТ СП (115 руб.): 63%*0.85 * (0,8*0,892) от ФОТ | 100 м2 проемов | 0,0155 0,0155{2.13} | 25147.5 | 1268.04 | 1457.73 | 194.09 |  | 390 | 20 | 23 | 3 | 104.28 | 1.62
18 | ТЕР15-04-024-04 И2-Приказ Госстроя от 07.11.13 №418/ГС | Простая окраска масляными составами по дереву: заполнений дверных проемов (дверей) ИНДЕКС К ПОЗИЦИИ(справочно): ТЕР15-04-024-04 Индекс 2 кв.2014 г. к ТЕР15-04-024-04 ОЗП=13,08; ЭМ=6,86; ЗПМ=13,08; МАТ=2,37 Отделочные работы: НР (53 руб.): 105%*0.9 * (0,85*0,84) от ФОТ СП (26 руб.): 55%*0.85 * (0,8*0,892) от ФОТ | 100 м2 окрашиваемой поверхности | 0,0155 0,0155{2.14} | 1089.7 | 413.99 | 4.58 | 0.15 |  | 17 | 6 |  |  | 35.75 | 0.55
19 | ТСЦ-101-0882 И2-Приказ Госстроя от 07.11.13 №418/ГС | Скобяные изделия для дверных балконных блоков со спаренными полотнами жилых и общественных зданий однопольных ИНДЕКС К ПОЗИЦИИ(справочно): ТЕР10-01-039-01 Индекс 2 кв.2014 г. к ТЕР10-01-039-01 ОЗП=13,08; ЭМ=5,32; ЗПМ=13,08; МАТ=10,84 Деревянные конструкции | компл. | 2 | 49.05 |  |  |  |  | 98
20 | ТЕРр65-6-23 И2-Приказ Госстроя от 07.11.13 №418/ГС | Смена: водосточных воронок ИНДЕКС К ПОЗИЦИИ(справочно): ТЕРр65-6-23 Индекс 2 кв.2014 г. к ТЕРр65-6-23 ОЗП=13,08; ЭМ=6,79; ЗПМ=13,08; МАТ=5,54 Внутренние санитарно-технические работы: смена труб, санитарно-технических приборов и другие работы (ремонтно-строительные): НР (2270 руб.): 103%*(0,85*0,84) от ФОТ СП (1322 руб.): 60%*(0,8*0,892) от ФОТ | 100 приборов | 0,04 0,04{2.12} | 43455.01 | 5901.71 | 78.34 | 8.07 |  | 1738 | 236 | 3 |  | 491.4 | 19.66
21 | ТЕР09-06-001-02 И2-Приказ Госстроя от 07.11.13 №418/ГС | Монтаж: лотков, решеток, затворов из полосовой и тонколистовой стали ИНДЕКС К ПОЗИЦИИ(справочно): ТЕР09-06-001-02 Индекс 2 кв.2014 г. к ТЕР09-06-001-02 ОЗП=13,08; ЭМ=4,68; ЗПМ=13,08; МАТ=3,92 Строительные металлические конструкции: НР (38 руб.): 90%*0.9 * (0,85*0,84) от ФОТ СП (34 руб.): 85%*0.85 * (0,8*0,892) от ФОТ | 1 т конструкций | 0,008 0,008{2.15} | 855.7 | 573.42 | 152.01 | 2.05 |  | 7 | 5 | 1 |  | 50.79 | 0.41
22 | ТЕРм38-01-006-08 И2-Приказ Госстроя от 07.11.13 №418/ГС | Сборка с помощью лебедок ручных (с установкой и снятием их в процессе работы) или вручную (мелких деталей): стремянки, связи, кронштейны, тормозные конструкции и пр. ИНДЕКС К ПОЗИЦИИ(справочно): ТЕРм38-01-006-08 Индекс 2 кв.2014 г. к ТЕРм38-01-006-08 ОЗП=13,08; ЭМ=6,16; ЗПМ=13,08; МАТ=3,45 Изготовление в построечных условиях материалов и полуфабрикатов, металлических и трубопроводных заготовок: НР (80 руб.): 66%*(0,85*0,84) от ФОТ СП (49 руб.): 40%*(0,8*0,892) от ФОТ | 1 т конструкций | 0,008 0,008{2.16} | 13003.38 | 1618.5 | 2181.18 | 18.75 |  | 104 | 13 | 17 |  | 130 | 1.04
23 | ТСЦ-101-3864 И2-Приказ Госстроя от 07.11.13 №418/ГС | Катанка стальная (углеродистая) кипящая и полуспокойная, марка Бст0, Бст1кп-3кп, Бст1пс-3пс, диаметр 5 мм ИНДЕКС К ПОЗИЦИИ(справочно): ТСЦ-101-3864 Индекс 2 кв.2014 г. к ТСЦ-101-3864 Катанка стальная (углеродистая) кипящая и полуспокойная, марка Бст0, Бст1кп-3кп, Бст1пс-3пс, диаметр 5 мм МАТ=2,79 Строительные металлические конструкции | т | 0,006 0,002*3 | 10097.14 |  |  |  |  | 61
24 | ФССЦпг01-01-01-041 И1-Пр. Минрегион от 05.05.12 №189 | Погрузочные работы при автомобильных перевозках: мусора строительного с погрузкой вручную ИНДЕКС К ПОЗИЦИИ(справочно): ФССЦпг01-01-01-041 Индекс 2 кв.2014 г. к ФССЦпг01-01-01-041 ОЗП=10,3 Перевозка автотранспортом: НР 0%*(0,85*0,84) от ФОТ СП 0%*(0,8*0,892) от ФОТ | 1 т груза | 70,284 6,78+35,28*1,8 | 42.98 | 42.98 |  |  |  | 3021 | 3021
25 | ФССЦпг03-21-01-002 Пр.Минрегиона №354 от 20.07.11 | Перевозка грузов автомобилями-самосвалами грузоподъемностью 10 т, работающих вне карьера, на расстояние: до 2 км I класс груза ИНДЕКС К ПОЗИЦИИ(справочно): ФССЦпг03-21-01-002 Индекс 2 кв.2014 г. к ФССЦпг03-21-01-002 ЭМ=8,84 Перевозка грузов автотранспортом: НР 0%*(0,85*0,84) от ФОТ СП 0%*(0,8*0,892) от ФОТ | 1 т груза | 70,284 г | 3.86 |  | 3.86 |  |  | 271 |  | 271
Итого прямые затраты по смете в ценах 2001г. | [9 empty] | 217759 | 21553 | 15266 | 1622 |  | 1587.18
Итого прямые затраты по смете с учетом индексов, в текущих ценах | [9 empty] | 923280 | 273511 | 70018 | 21217 |  | 1587.18
Накладные расходы | [9 empty] | 183524
Сметная прибыль | [9 empty] | 111605
Итоги по смете:
Итого Строительные работы | [9 empty] | 1217750 |  |  |  |  | 1586.14
Итого Монтажные работы | [9 empty] | 659 |  |  |  |  | 1.04
Итого | [9 empty] | 1218409 |  |  |  |  | 1587.18
В том числе:
Материалы | [9 empty] | 579751
Машины и механизмы | [9 empty] | 70018
ФОТ | [9 empty] | 294728
Накладные расходы | [9 empty] | 183524
Сметная прибыль | [9 empty] | 111605
Зональный коэф. Вяземск ПЗ*0,05 | [9 empty] | 46164
Итого | [9 empty] | 1264573
ПСД 1,5% | [9 empty] | 18969
Технадзор 0,6% | [9 empty] | 7587
Экспертиза сметы 0,4% | [9 empty] | 5058
Итого | [9 empty] | 1296187
Непредвиденные затраты 2% | [9 empty] | 25919
Итого с непредвиденными | [9 empty] | 1322106
НДС 18% | [9 empty] | 237979
ВСЕГО по смете | [9 empty] | 1560085 |  |  |  |  | 1587.18
|  | Составил | [5 empty] | Проверил
Утверждено общим собранием собственников жилых помещений. Протокол собрания №2 от 17.05.2014г.
Ознакомлен: Председатель ТСЖ "Строитель"