## Локальная смета
СОГЛАСОВАНО: | [11 empty] | УТВЕРЖДАЮ:
_________________ | [11 empty] | _________________
" _____ " ________________ 2012 г. | [11 empty] | "____" ______________2012 г.
(наименование стройки)
ЛОКАЛЬНЫЙ СМЕТНЫЙ РАСЧЕТ №
(локальная смета)
|  | на | капитальный ремонт сетей электроснабжения жилого дома №23 по ул.Коммунистическая
(наименование работ и затрат, наименование объекта)
Основание: дефектная ведомость
|  |  | Сметная стоимость _______________________________________________________________________________________________ | [5 empty] | ___________________________283,460 |  | тыс. руб.
|  |  | строительных работ _______________________________________________________________________________________________ | [5 empty] | _______________________________________________________________________________________________13,094 |  | тыс. руб.
|  |  | монтажных работ _______________________________________________________________________________________________ | [5 empty] | _______________________________________________________________________________________________188,432 |  | тыс. руб.
|  |  | прочих _______________________________________________________________________________________________ | [5 empty] | _______________________________________________________________________________________________8,201 |  | тыс. руб.
|  |  | Средства на оплату труда _______________________________________________________________________________________________ | [5 empty] | ___________________________55,863 |  | тыс. руб.
|  |  | Сметная трудоемкость _______________________________________________________________________________________________ | [5 empty] | _______________________________________________________________________________________________334,3 |  | чел.час
Составлен(а) в текущих (прогнозных) ценах по состоянию на 4 кв. 2011 г. с применением индекса-дефлятора
№ пп | Обоснование | Наименование | Ед. изм. | Кол. | Стоимость единицы, руб. |  |  |  | Общая стоимость, руб. |  |  |  | Т/з осн. раб.на ед. | Т/з осн. раб. Всего | Т/з мех. на ед. | Т/з мех. Всего
[5 empty] | Всего | В том числе |  |  | Всего | В том числе
[6 empty] | Осн.З/п | Эк.Маш | З/пМех |  | Осн.З/п | Эк.Маш | З/пМех
1 | 2 | 3 | 4 | 5 | 6 | 7 | 8 | 9 | 10 | 11 | 12 | 13 | 14 | 15 | 16 | 17
Раздел 1. Демонтаж
1 | ТЕРр67-3-1 Постановл.Губернат.Хабар.края от 09.10.10 N119 | Демонтаж кабеля ИНДЕКС К ПОЗИЦИИ(справочно): ТЕРр67-3-1 Индекс 4 кв.2011 г. к ТЕРр67-3-1 ОЗП=11,45; ЭМ=5,32; ЗПМ=11,45 | 100 м | 1,13 226/200 | 99.95 | 99.58 | 0.37 | 0.15 | 113 | 113 |  |  | 9.64 | 10.89 | 0.01 | 0.01
2 | ТЕРм08-01-080-01 Постановл.Губернат.Хабар.края от 09.10.10 N119 | Демонтаж Прибор измерения и защиты, количество подключаемых концов: до 2 ИНДЕКС К ПОЗИЦИИ(справочно): ТЕРм08-01-080-01 Индекс 4 кв.2011 г. к ТЕРм08-01-080-01 ОЗП=11,45; ЭМ=4,17; ЗПМ=11,45; МАТ=5,74 | 1 шт. | 56 64-8 | 7.74 | 4.32 | 3.42 | 0.2 | 433 | 242 | 191 | 11 | 0.34 | 19.04 | 0.01 | 0.56
3 | ТЕРр67-4-1 Постановл.Губернат.Хабар.края от 09.10.10 N119 | Демонтаж: выключателей, розеток ИНДЕКС К ПОЗИЦИИ(справочно): ТЕРр67-4-1 Индекс 4 кв.2011 г. к ТЕРр67-4-1 ОЗП=11,45 | 100 шт. | 0.06 | 60.33 | 60.33 |  |  | 4 | 4 |  |  | 5.84 | 0.35
4 | ТЕРр67-4-4 Постановл.Губернат.Хабар.края от 09.10.10 N119 | Демонтаж: бра, плафонов ИНДЕКС К ПОЗИЦИИ(справочно): ТЕРр67-4-4 Индекс 4 кв.2011 г. к ТЕРр67-4-4 ОЗП=11,45; ЭМ=5,32; ЗПМ=11,45 | 100 шт. | 0.04 | 112.78 | 111.67 | 1.11 | 0.44 | 5 | 5 |  |  | 10.81 | 0.43 | 0.03
5 | СЦП3-7-1-1 | Перевозка массовых навалочных грузов, перевозимых автомобилями-самосвалами, работающими вне карьеров: расстояние перевозки 1 км, класс груза 1 ИНДЕКС К ПОЗИЦИИ(справочно): 3.2 Перевозка автомобильным транспортом грунта, мусора и других материалов, полученных от разборки МАТ=4,52 | 1 т груза | 0.12 | 5.08 |  |  |  | 1
Раздел 2. Электромонтажные работы МОП
6 | ТЕРм08-02-409-01 Постановл.Губернат.Хабар.края от 09.10.10 N119 | Труба винипластовая по установленным конструкциям, по стенам и колоннам с креплением скобами, диаметр: до 25 мм ИНДЕКС К ПОЗИЦИИ(справочно): ТЕРм08-02-409-01 Индекс 4 кв.2011 г. к ТЕРм08-02-409-01 ОЗП=11,45; ЭМ=5,67; ЗПМ=11,45; МАТ=0,57 | 100 м | 2,365 (230,5+6)/100 | 2327.38 | 296.31 | 639.94 | 233.88 | 5504 | 701 | 1513 | 553 | 23.8 | 56.29 | 15.91 | 37.63
7 | ТСЦ-507-0915 Постановл.Губернат.Хабар.края от 09.10.10 N119 | Трубы поливинилхлоридные (ПВХ) ИНДЕКС К ПОЗИЦИИ(справочно): ТСЦ-507-0915 Индекс 4 кв.2011 г. к ТСЦ-507-0915 Трубы поливинилхлоридные (ПВХ) диаметром 25 мм МАТ=1,59 | м | 236,5 230,5+6 | 8.4 |  |  |  | 1987
8 | ТЕРм08-02-412-04 Изм.1. Постановл.Губернатор.Хабар.края от 13.12.11 №121 | Затягивание провода в проложенные трубы и металлические рукава первого одножильного или многожильного в общей оплетке, суммарное сечение: до 35 мм2 ИНДЕКС К ПОЗИЦИИ(справочно): ТЕРм08-02-412-04 Индекс 4 кв.2011 г. к ТЕРм08-02-412-04 ОЗП=11,45; ЭМ=4,17; ЗПМ=11,45; МАТ=2,36 | 100 м | 0.74 | 403.55 | 139.44 | 22.8 | 1.37 | 299 | 103 | 17 | 1 | 11.2 | 8.29 | 0.08 | 0.06
9 | ТЕРм08-02-390-01 Изм.1. Постановл.Губернатор.Хабар.края от 13.12.11 №121 | Короба пластмассовые: шириной до 40 мм ИНДЕКС К ПОЗИЦИИ(справочно): ТЕРм08-02-390-01 Индекс 4 кв.2011 г. к ТЕРм08-02-390-01 ОЗП=11,95; ЭМ=3,17; ЗПМ=11,95; МАТ=1,74 | 100 м | 0.24 | 302.98 | 205.09 | 35.51 | 0.15 | 73 | 49 | 9 |  | 16.29 | 3.91 | 0.01
10 | ТЕРм08-02-412-02 Постановл.Губернат.Хабар.края от 09.10.10 N119 | Затягивание провода в проложенные трубы и металлические рукава первого одножильного или многожильного в общей оплетке, суммарное сечение: до 6 мм2 ИНДЕКС К ПОЗИЦИИ(справочно): ТЕРм08-02-412-02 Индекс 4 кв.2011 г. к ТЕРм08-02-412-02 ОЗП=11,45; ЭМ=4,17; ЗПМ=11,45; МАТ=2,3 | 100 м | 1,865 (139+41,5+6)/100 | 320.31 | 83.91 | 5.7 | 0.34 | 597 | 156 | 11 | 1 | 6.74 | 12.57 | 0.02 | 0.04
11 | ТЕРм08-03-593-06 Постановл.Губернат.Хабар.края от 09.10.10 N119 | Светильник потолочный или настенный с креплением винтами или болтами для помещений: с нормальными условиями среды, одноламповый ИНДЕКС К ПОЗИЦИИ(справочно): ТЕРм08-03-593-06 Индекс 4 кв.2011 г. к ТЕРм08-03-593-06 ОЗП=11,45; ЭМ=5,41; ЗПМ=11,45; МАТ=2,7 | 100 шт. | 0.04 | 4819.61 | 1159.38 | 1979.99 | 645.9 | 193 | 46 | 79 | 26 | 88.3 | 3.53 | 43.76 | 1.75
12 | ТЕРм08-03-591-04 Постановл.Губернат.Хабар.края от 09.10.10 N119 | Выключатель: двухклавишный неутопленного типа при открытой проводке ИНДЕКС К ПОЗИЦИИ(справочно): ТЕРм08-03-591-04 Индекс 4 кв.2011 г. к ТЕРм08-03-591-04 ОЗП=11,45; ЭМ=3,35; ЗПМ=11,45; МАТ=1,98 | 100 шт. | 0.02 | 951.56 | 576.41 | 25.67 | 0.68 | 19 | 12 | 1 |  | 43.9 | 0.88 | 0.04
13 | ТЕРм08-03-591-01 Постановл.Губернат.Хабар.края от 09.10.10 N119 | Выключатель: одноклавишный неутопленного типа при открытой проводке ИНДЕКС К ПОЗИЦИИ(справочно): ТЕРм08-03-591-01 Индекс 4 кв.2011 г. к ТЕРм08-03-591-01 ОЗП=11,45; ЭМ=3,25; ЗПМ=11,45; МАТ=1,96 | 100 шт. | 0.04 | 901.24 | 518.64 | 22.82 | 0.51 | 36 | 21 | 1 |  | 39.5 | 1.58 | 0.03
14 | ТЕР46-03-010-04 Постановл.Губернат.Хабар.края от 09.10.10 N119 | Пробивка в ж/бетонных потолках толщиной 200 мм отверстий площадью: до 20 см2 ИНДЕКС К ПОЗИЦИИ(справочно): ТЕР46-03-010-04 Индекс 4 кв.2011 г. к ТЕР46-03-010-04 ОЗП=11,45; ЭМ=3,31; ЗПМ=11,45 | 100 отверстий | 0.08 | 1839.21 | 496.85 | 1342.36 | 142.35 | 147 | 40 | 107 | 11 | 39.47 | 3.16 | 11.17 | 0.89
15 | ТЕРр69-2-1 Постановл.Губернат.Хабар.края от 09.10.10 N119 | Сверление отверстий: в кирпичных стенах электроперфоратором диаметром до 20 мм, толщина стен 0,5 кирпича (50см) ИНДЕКС К ПОЗИЦИИ(справочно): ТЕРр69-2-1 Индекс 4 кв.2011 г. к ТЕРр69-2-1 ОЗП=11,45; ЭМ=2,33; ЗПМ=11,45 | 100 отверстий | 0.16 | 73.69 | 61.98 | 11.71 |  | 12 | 10 | 2 |  | 5.49 | 0.88
16 | ТЕРр69-2-2 Постановл.Губернат.Хабар.края от 09.10.10 N119 | Сверление отверстий: на каждые 0,5 кирпича толщины стен добавлять к расценке 69-2-1 (К=3) ИНДЕКС К ПОЗИЦИИ(справочно): ТЕРр69-2-2 Индекс 4 кв.2011 г. к ТЕРр69-2-2 ОЗП=11,45; ЭМ=2,33; ЗПМ=11,45 | 100 отверстий | 0,48 0,16*3 | 70.87 | 59.61 | 11.26 |  | 34 | 29 | 5 |  | 5.28 | 2.53
17 | ТЕРр69-1-2 Постановл.Губернат.Хабар.края от 09.10.10 N119 | Пробивка отверстий в кирпичных стенах при толщине стен: в 1 кирпич ИНДЕКС К ПОЗИЦИИ(справочно): ТЕРр69-1-2 Индекс 4 кв.2011 г. к ТЕРр69-1-2 ОЗП=11,45 | 100 отверстий | 0.02 | 883.22 | 883.22 |  |  | 18 | 18 |  |  | 85.5 | 1.71
18 | ТЕРр69-1-4 Постановл.Губернат.Хабар.края от 09.10.10 N119 | Пробивка отверстий в кирпичных стенах при толщине стен: в 2 кирпича ИНДЕКС К ПОЗИЦИИ(справочно): ТЕРр69-1-4 Индекс 4 кв.2011 г. к ТЕРр69-1-4 ОЗП=11,45 | 100 отверстий | 0.14 | 1707.55 | 1707.55 |  |  | 239 | 239 |  |  | 165.3 | 23.14
19 | ТЕРм08-01-080-01 Постановл.Губернат.Хабар.края от 09.10.10 N119 | Прибор измерения и защиты, количество подключаемых концов: до 2 ИНДЕКС К ПОЗИЦИИ(справочно): ТЕРм08-01-080-01 Индекс 4 кв.2011 г. к ТЕРм08-01-080-01 ОЗП=11,45; ЭМ=4,17; ЗПМ=11,45; МАТ=5,74 | 1 шт. | 59 | 27.02 | 14.4 | 11.4 | 0.68 | 1594 | 850 | 673 | 40 | 1.13 | 66.67 | 0.04 | 2.36
20 | ТЕРм08-01-080-02 Постановл.Губернат.Хабар.края от 09.10.10 N119 | Прибор измерения и защиты, количество подключаемых концов: до 6 ИНДЕКС К ПОЗИЦИИ(справочно): ТЕРм08-01-080-02 Индекс 4 кв.2011 г. к ТЕРм08-01-080-02 ОЗП=11,45; ЭМ=4,17; ЗПМ=11,45; МАТ=5,7 | 1 шт. | 1 | 38.93 | 14.4 | 22.8 | 1.37 | 39 | 14 | 23 | 1 | 1.13 | 1.13 | 0.08 | 0.08
21 | ТЕРм08-01-082-01 Постановл.Губернат.Хабар.края от 09.10.10 N119 прим. | Монтаж N шины ИНДЕКС К ПОЗИЦИИ(справочно): ТЕРм08-01-082-01 Индекс 4 кв.2011 г. к ТЕРм08-01-082-01 ОЗП=11,45; ЭМ=4,25; ЗПМ=11,45; МАТ=2,63 | 100 шт. | 0,024 2,4/100 | 1393.56 | 598.78 | 33.11 | 1.88 | 33 | 14 | 1 |  | 47 | 1.13 | 0.11
22 | ТЕРм08-02-401-01 Постановл.Губернат.Хабар.края от 09.10.10 N119 | Кабель двух-четырехжильный сечением жилы до 16 мм2 с креплением накладными скобами, полосками с установкой ответвительных коробок ИНДЕКС К ПОЗИЦИИ(справочно): ТЕРм08-02-401-01 Индекс 4 кв.2011 г. к ТЕРм08-02-401-01 ОЗП=11,45; ЭМ=5,65; ЗПМ=11,45; МАТ=1,02 | 100 м | 0,03 3/100 | 4010.95 | 642.42 | 1002.8 | 366.77 | 120 | 19 | 30 | 11 | 51.6 | 1.55 | 24.95 | 0.75
23 | ТЕРм08-03-599-09 Постановл.Губернат.Хабар.края от 09.10.10 N119 | Щитки осветительные, устанавливаемые на стене: распорными дюбелями, масса щитка до 6 кг ИНДЕКС К ПОЗИЦИИ(справочно): ТЕРм08-03-599-09 Индекс 4 кв.2011 г. к ТЕРм08-03-599-09 ОЗП=11,45; ЭМ=3,63; ЗПМ=11,45; МАТ=3,66 | 1 шт. | 4 | 83.11 | 44.12 | 2.77 | 0.17 | 332 | 176 | 11 | 1 | 3.36 | 13.44 | 0.01 | 0.04
24 | ТЕРм08-03-524-07 Постановл.Губернат.Хабар.края от 09.10.10 N119 | Ящик с одним трехполюсным рубильником, или с трехполюсным рубильником и тремя предохранителями, или с тремя блоками «предохранитель-выключатель», или с тремя предохранителями, устанавливаемый на конструкции на полу, на ток: до 100 А ИНДЕКС К ПОЗИЦИИ(справочно): ТЕРм08-03-524-07 Индекс 4 кв.2011 г. к ТЕРм08-03-524-07 ОЗП=11,45; ЭМ=3,91; ЗПМ=11,45; МАТ=3,41 | 1 шт. | 1 | 333.34 | 41.62 | 3.71 | 0.17 | 333 | 42 | 4 |  | 3.17 | 3.17 | 0.01 | 0.01
25 | ТЕРп01-11-010-02 Постановл.Губернат.Хабар.края от 09.10.10 N119 | Измерение сопротивления растеканию тока: контура с диагональю до 20 м ИНДЕКС К ПОЗИЦИИ(справочно): ТЕРп01-11-010-02 Индекс 4 кв.2011 г. к ТЕРп01-11-010-02 ОЗП=7,91 | 1 измерение | 2 | 33.91 | 33.91 |  |  | 68 | 68 |  |  | 2 | 4
26 | ТЕРп01-11-011-01 Постановл.Губернат.Хабар.края от 09.10.10 N119 | Проверка наличия цепи между заземлителями и заземленными элементами ИНДЕКС К ПОЗИЦИИ(справочно): ТЕРп01-11-011-01 Индекс 4 кв.2011 г. к ТЕРп01-11-011-01 ОЗП=7,91 | 100 точек | 1.6 | 271.28 | 271.28 |  |  | 434 | 434 |  |  | 16 | 25.6
Раздел 3. Заземление
27 | ТЕРм08-02-471-01 Постановл.Губернат.Хабар.края от 09.10.10 N119 | Заземлитель вертикальный из угловой стали размером: 50х50х5 мм ИНДЕКС К ПОЗИЦИИ(справочно): ТЕРм08-02-471-01 Индекс 4 кв.2011 г. к ТЕРм08-02-471-01 ОЗП=11,45; ЭМ=4,49; ЗПМ=11,45; МАТ=4,52 | 10 шт. | 0.4 | 1028.06 | 133.22 | 70.36 | 3.25 | 411 | 53 | 28 | 1 | 10.7 | 4.28 | 0.19 | 0.08
28 | ТЕРм08-02-472-02 Постановл.Губернат.Хабар.края от 09.10.10 N119 | Заземлитель горизонтальный из стали: полосовой сечением 160 мм2 ИНДЕКС К ПОЗИЦИИ(справочно): ТЕРм08-02-472-02 Индекс 4 кв.2011 г. к ТЕРм08-02-472-02 ОЗП=11,45; ЭМ=4,61; ЗПМ=11,45; МАТ=3,72 | 100 м | 0.37 | 1503.22 | 206.67 | 91.68 | 3.76 | 556 | 76 | 34 | 1 | 16.6 | 6.14 | 0.22 | 0.08
Раздел 4. Земляные работы
29 | ТЕР01-02-057-03 Постановл.Губернат.Хабар.края от 09.10.10 N119 | Разработка грунта вручную в траншеях глубиной до 2 м без креплений с откосами, группа грунтов: 3 ИНДЕКС К ПОЗИЦИИ(справочно): ТЕР01-02-057-03 Индекс 4 кв.2011 г. к ТЕР01-02-057-03 ОЗП=11,45 | 100 м3 грунта | 0,042 4,2/100 | 2561.84 | 2561.84 |  |  | 108 | 108 |  |  | 248 | 10.42
30 | ТЕР01-02-061-02 Постановл.Губернат.Хабар.края от 09.10.10 N119 | Засыпка вручную траншей, пазух котлованов и ям, группа грунтов: 2 ИНДЕКС К ПОЗИЦИИ(справочно): ТЕР01-02-061-02 Индекс 4 кв.2011 г. к ТЕР01-02-061-02 ОЗП=11,45 | 100 м3 грунта | 0.041 | 965.2 | 965.2 |  |  | 40 | 40 |  |  | 97.2 | 3.99
Раздел 5. Материалы, неучтенные расценками
31 | ТСЦ-509-1267 Постановл.Губернат.Хабар.края от 09.10.10 N119 | Сжимы ответвительные У-859 ИНДЕКС К ПОЗИЦИИ(справочно): ТСЦ-509-1267 Индекс 4 кв.2011 г. к ТСЦ-509-1267 Сжимы ответвительные У-859 МАТ=2,99 | шт. | 20 | 17.4 |  |  |  | 348
32 | ТСЦ-509-0801 Постановл.Губернат.Хабар.края от 09.10.10 N119 | Трос стальной ИНДЕКС К ПОЗИЦИИ(справочно): ТСЦ-509-0801 Индекс 4 кв.2011 г. к ТСЦ-509-0801 Трос стальной МАТ=3,52 | м | 25 | 13.11 |  |  |  | 328
33 | Прайс ООО "ПромЭлектроСнаб" | СИП 4х16(59/6,25*1,02=9,63р) ИНДЕКС К ПОЗИЦИИ(справочно): ТСЦ-501-8214 Индекс 4 кв.2011 г. к ТСЦ-501-8214 Кабель силовой с медными жилами с поливинилхлоридной изоляцией в поливинилхлоридной оболочке без защитного покрова ВВГ, напряжением 0,66 Кв, число жил – 5 и сечением 16 мм2 МАТ=6,25 | м | 10 | 9.63 |  |  |  | 96
34 | ТСЦ-501-8214 Постановл.Губернат.Хабар.края от 09.10.10 N119 | Кабель силовой с медными жилами с поливинилхлоридной изоляцией в поливинилхлоридной оболочке без защитного покрова: ВВГ, напряжением 0,66 Кв, число жил 5 и сечением 16 мм2 ИНДЕКС К ПОЗИЦИИ(справочно): ТСЦ-501-8214 Индекс 4 кв.2011 г. к ТСЦ-501-8214 Кабель силовой с медными жилами с поливинилхлоридной изоляцией в поливинилхлоридной оболочке без защитного покрова ВВГ, напряжением 0,66 Кв, число жил – 5 и сечением 16 мм2 МАТ=6,25 | 1000 м | 0,064 64/1000 | 39200.45 |  |  |  | 2509
35 | ТСЦ-501-8212 Постановл.Губернат.Хабар.края от 09.10.10 N119 | Кабель силовой с медными жилами с поливинилхлоридной изоляцией в поливинилхлоридной оболочке без защитного покрова: ВВГ, напряжением 0,66 Кв, число жил 5 и сечением 6,0 мм2 ИНДЕКС К ПОЗИЦИИ(справочно): ТСЦ-501-8212 Индекс 4 кв.2011 г. к ТСЦ-501-8212 Кабель силовой с медными жилами с поливинилхлоридной изоляцией в поливинилхлоридной оболочке без защитного покрова ВВГ, напряжением 0,66 Кв, число жил – 5 и сечением 6,0 мм2 МАТ=7,82 | 1000 м | 0,1035 (56+31,5+10+6)/1000 | 14253.19 |  |  |  | 1475
36 | ТСЦ-501-8190 Постановл.Губернат.Хабар.края от 09.10.10 N119 | Кабель силовой с медными жилами с поливинилхлоридной изоляцией в поливинилхлоридной оболочке без защитного покрова: ВВГ, напряжением 0,66 Кв, число жил 3 и сечением 1,5 мм2 ИНДЕКС К ПОЗИЦИИ(справочно): ТСЦ-501-8190 Индекс 4 кв.2011 г. к ТСЦ-501-8190 Кабель силовой с медными жилами с поливинилхлоридной изоляцией в поливинилхлоридной оболочке без защитного покрова ВВГ, напряжением 0,66 Кв, число жил – 3 и сечением 1,5 мм2 МАТ=5,44 | 1000 м | 0,093 93/1000 | 3233.87 |  |  |  | 301
37 | Прайс ООО "ПромЭлектроСнаб" | Шкаф распределительный ШРС 6*250 (29756,25*1,02/1,18=25721,50 руб) | шт | 1 | 25721.5 |  |  |  | 25722
38 | Прайс ООО "ПромЭлектроСнаб" | Щит ЩРМН-1 IP31 400х300х220 (1399,99*1,02/1,18=1210,16 руб) | шт | 4 | 1210.16 |  |  |  | 4841
39 | Прайс ООО "ПромЭлектроСнаб" | Светильник влагозащитный Navigator NBL-R2 решоткой белый (327,34*1,02/1,18=282,95руб) | шт | 4 | 282.95 |  |  |  | 1132
40 | Прайс ООО "ПромЭлектроСнаб" | Лампа энергосберегающая 12Вт (85,22*1,02/1,18=73,66 руб) | шт | 4 | 73.66 |  |  |  | 295
41 | Прайс ООО "ПромЭлектроСнаб" | Выкл накладной 2кл Прима(44,12*1,02/1,18=38,13руб) | шт | 2 | 38.13 |  |  |  | 76
42 | Прайс ООО "ПромЭлектроСнаб" | Выкл накладной 1кл Прима(40.26*1,02/1,18=34.80руб) | шт | 4 | 34.8 |  |  |  | 139
43 | Прайс ООО "ПромЭлектроСнаб" | Выключатель автоматический 63А (100,8*1,02/1,18=87,13руб) | шт | 16 | 87.13 |  |  |  | 1394
44 | Прайс ООО "ПромЭлектроСнаб" | Выключатель автоматический 25А (42.17*1,02/1,18=36.45 руб) | шт | 28 | 36.45 |  |  |  | 1021
45 | Прайс ООО "ПромЭлектроСнаб" | Выключатель автоматический 16А (41,72*1,02/1,18=36.06 руб) | шт | 3 | 36.06 |  |  |  | 108
46 | Прайс ООО "ПромЭлектроСнаб" | Выключатель автоматический 10А (34.62*1,02/1,18=29,92 руб) | шт | 12 | 29.92 |  |  |  | 359
47 | Прайс ООО "ПромЭлектроСнаб" | Автоматический выключатель ЭКФ ВА-99М/250 100А ЗР 25кА (1452,70*1,02/1,18=1255,72 руб) | шт | 1 | 1255.72 |  |  |  | 1256
48 | Прайс ООО "ПромЭлектроСнаб" | Коробка расп100*100 (74,39*1,02/1,18=64,3 руб) | шт | 6 | 64.3 |  |  |  | 386
49 | Прайс ООО "ПромЭлектроСнаб" | Шина "N" нулевая 6х9-12мм на динрейку(39.22*1,02/1,18=33.90руб) | шт | 30 | 33.9 |  |  |  | 1017
50 | Прайс ООО "ПромЭлектроСнаб" | Динрейка 25-6-7(58.33*1,02/1,18=50.42руб) | м | 4.5 | 50.42 |  |  |  | 227
51 | Прайс ООО "ПромЭлектроСнаб" | Кабель-канал (16,10*1,02/1,18=13.91 руб) | м | 24 | 13.91 |  |  |  | 334
Итого прямые затраты по смете с учетом индексов, в текущих ценах | [8 empty] | 145488 | 46454 | 17180 | 9409 |  | 334.3 |  | 55.43
Накладные расходы | [8 empty] | 37018
Сметная прибыль | [8 empty] | 27221
Итоги по смете:
Итого Строительные работы | [8 empty] | 13094 |  |  |  |  | 52.7 |  | 1.11
Итого Монтажные работы | [8 empty] | 188432 |  |  |  |  | 247.56 |  | 54.32
Итого Прочие затраты | [8 empty] | 8201 |  |  |  |  | 34.04
Итого | [8 empty] | 209727 |  |  |  |  | 334.3 |  | 55.43
В том числе:
Материалы | [8 empty] | 81854
Машины и механизмы | [8 empty] | 17180
ФОТ | [8 empty] | 55863
Накладные расходы | [8 empty] | 37018
Сметная прибыль | [8 empty] | 27221
Итого СМР для расчета лимитированных затрат | [8 empty] | 201526
Зональный коэф. Вяземск 0,05*ПЗ | [8 empty] | 7274
Итого | [8 empty] | 208800
ПСД 2% | [8 empty] | 4176
Технадзор 1% | [8 empty] | 2088
Итого | [8 empty] | 215064
Итого с прочими затратами (8 201) | [8 empty] | 223265
Непредвиденные затраты 1,6% | [8 empty] | 3572
Итого с непредвиденными | [8 empty] | 226837
Индекс дефлятор 5,9% | [8 empty] | 13383
Итого с учетом доп. затрат в тек ценах | [8 empty] | 240220
НДС 18% | [8 empty] | 43240
ВСЕГО по смете | [8 empty] | 283460 |  |  |  |  | 334.3 |  | 55.43
|  | Составил | [5 empty] | Проверил