## Локальная смета
СОГЛАСОВАНО: | [11 empty] | УТВЕРЖДАЮ:
_________________ | [11 empty] | _________________
" _____ " ________________ 2012 г. | [11 empty] | "____" ______________2012 г.
(наименование стройки)
ЛОКАЛЬНЫЙ СМЕТНЫЙ РАСЧЕТ №
(локальная смета)
|  | на | капитальный ремонт сетей холодного водоснабжения жилого дома №27 по ул.Коммунистическая
(наименование работ и затрат, наименование объекта)
Основание: дефектная ведомость
|  |  | Сметная стоимость строительных работ _______________________________________________________________________________________________ | [5 empty] | ___________________________249,280 |  | тыс. руб.
|  |  | Средства на оплату труда _______________________________________________________________________________________________ | [5 empty] | ___________________________38,587 |  | тыс. руб.
|  |  | Сметная трудоемкость _______________________________________________________________________________________________ | [5 empty] | _______________________________________________________________________________________________255,75 |  | чел.час
Составлен(а) в текущих (прогнозных) ценах по состоянию на 4 кв. 2011 г. с применением индекса-дефлятора
№ пп | Обоснование | Наименование | Ед. изм. | Кол. | Стоимость единицы, руб. |  |  |  | Общая стоимость, руб. |  |  |  | Т/з осн. раб.на ед. | Т/з осн. раб. Всего | Т/з мех. на ед. | Т/з мех. Всего
[5 empty] | Всего | В том числе |  |  | Всего | В том числе
[6 empty] | Осн.З/п | Эк.Маш | З/пМех |  | Осн.З/п | Эк.Маш | З/пМех
1 | 2 | 3 | 4 | 5 | 6 | 7 | 8 | 9 | 10 | 11 | 12 | 13 | 14 | 15 | 16 | 17
Раздел 1. ХВС ниже 0.00
1 | ТЕРр65-9-12 Постановл.Губернат.Хабар.края от 09.10.10 N119 | Замена внутренних трубопроводов водоснабжения из стальных труб на многослойные металл-полимерные трубы диаметром: до 25 мм ИНДЕКС К ПОЗИЦИИ(справочно): ТЕРр65-9-12 Индекс 4 кв.2011 г. к ТЕРр65-9-12 ОЗП=11,45; ЭМ=3,83; ЗПМ=11,45; МАТ=2,22 | 100 м трубопровода | 0.26 | 5790.56 | 1974.7 | 83.19 |  | 1506 | 513 | 22 |  | 155 | 40.3
3 | ТЕР16-04-002-04 Постановл.Губернат.Хабар.края от 09.10.10 N119 | Прокладка трубопроводов водоснабжения из напорных полиэтиленовых труб низкого давления среднего типа наружным диаметром: 40 мм ИНДЕКС К ПОЗИЦИИ(справочно): ТЕР16-04-002-04 Индекс 4 кв.2011 г. к ТЕР16-04-002-04 ОЗП=11,45; ЭМ=5,66; ЗПМ=11,45; МАТ=4,16 | 100 м трубопровода | 0.15 | 3000.77 | 2132.31 | 730.14 | 100.89 | 450 | 320 | 110 | 15 | 162.4 | 24.36 | 5.9 | 0.89
4 | ТЕР16-02-002-05 Постановл.Губернат.Хабар.края от 09.10.10 N119 | Прокладка трубопроводов водоснабжения из стальных водогазопроводных оцинкованных труб диаметром: 40 мм ИНДЕКС К ПОЗИЦИИ(справочно): ТЕР16-02-002-05 Индекс 4 кв.2011 г. к ТЕР16-02-002-05 ОЗП=11,45; ЭМ=4; ЗПМ=11,45; МАТ=4,76 | 100 м трубопровода | 0.53 | 7482.15 | 472.27 | 65.37 | 2.57 | 3966 | 250 | 35 | 1 | 37.07 | 19.65 | 0.15 | 0.08
5 | ТСЦ-301-1224 Постановл.Губернат.Хабар.края от 09.10.10 N119 | Крепления для трубопроводов: кронштейны, планки, хомуты ИНДЕКС К ПОЗИЦИИ(справочно): ТСЦ-301-1224 Индекс 4 кв.2011 г. к ТСЦ-301-1224 Крепления для трубопроводов: кронштейны, планки, хомуты МАТ=3,68 | кг | 8,58 (а+б)*0,12*100 | 16.69 |  |  |  | 143
6 | ТЕР46-03-010-02 Постановл.Губернат.Хабар.края от 09.10.10 N119 | Пробивка в бетонных стенах и полах толщиной 100 мм отверстий площадью: до 100 см2 ИНДЕКС К ПОЗИЦИИ(справочно): ТЕР46-03-010-02 Индекс 4 кв.2011 г. к ТЕР46-03-010-02 ОЗП=11,45; ЭМ=3,31; ЗПМ=11,45 | 100 отверстий | 0.06 | 2939.34 | 858.67 | 2080.67 | 220.65 | 176 | 52 | 124 | 13 | 68.2 | 4.09 | 17.3 | 1.04
7 | ТЕР46-03-017-01 Постановл.Губернат.Хабар.края от 09.10.10 N119 | Заделка отверстий, гнезд и борозд: в перекрытиях железобетонных площадью до 0,1 м2 ИНДЕКС К ПОЗИЦИИ(справочно): ТЕР46-03-017-01 Индекс 4 кв.2011 г. к ТЕР46-03-017-01 ОЗП=11,45; ЭМ=3,91; ЗПМ=11,45; МАТ=4,28 | 1 м3 заделки | 0.0096 | 2307.23 | 590.76 | 26.13 |  | 22 | 6 |  |  | 55.16 | 0.53
8 | ТЕРр65-16-2 Постановл.Губернат.Хабар.края от 09.10.10 N119 | Смена сгонов у трубопроводов диаметром: до 32 мм ИНДЕКС К ПОЗИЦИИ(справочно): ТЕРр65-16-2 Индекс 4 кв.2011 г. к ТЕРр65-16-2 ОЗП=11,45; ЭМ=5,3; ЗПМ=11,45; МАТ=3,03 | 100 сгонов | 0.06 | 600.49 | 523.74 | 1.86 | 0.73 | 36 | 31 |  |  | 41.6 | 2.5 | 0.05
9 | ТЕР16-07-005-01 Постановл.Губернат.Хабар.края от 09.10.10 N119 | Гидравлическое испытание трубопроводов систем отопления, водопровода и горячего водоснабжения диаметром: до 50 мм ИНДЕКС К ПОЗИЦИИ(справочно): ТЕР16-07-005-01 Индекс 4 кв.2011 г. к ТЕР16-07-005-01 ОЗП=11,45; ЭМ=1,96; ЗПМ=11,45; МАТ=2,61 | 100 м трубопровода | 0,715 а+б | 138.78 | 77.2 | 50.66 |  | 99 | 55 | 36 |  | 5.01 | 3.58
10 | ТЕР16-07-003-05 Постановл.Губернат.Хабар.края от 09.10.10 N119 | Врезка в действующие внутренние сети трубопроводов отопления и водоснабжения диаметром: 40 мм ИНДЕКС К ПОЗИЦИИ(справочно): ТЕР16-07-003-05 Индекс 4 кв.2011 г. к ТЕР16-07-003-05 ОЗП=11,45; ЭМ=5,21; ЗПМ=11,45; МАТ=5,66 | 1 врезка | 1 | 143.38 | 58.56 | 5.7 |  | 143 | 59 | 6 |  | 4.46 | 4.46
11 | ТЕР16-06-001-01 Постановл.Губернат.Хабар.края от 09.10.10 N119 | Установка водомерных узлов, поставляемых на место монтажа собранными в блоки, с обводной линией диаметром ввода: до 65 мм, диаметром водомера до 40 мм ИНДЕКС К ПОЗИЦИИ(справочно): ТЕР16-06-001-01 Индекс 4 кв.2011 г. к ТЕР16-06-001-01 ОЗП=11,45; ЭМ=4,68; ЗПМ=11,45; МАТ=3,58 | 1 узел | 1 | 903.99 | 114.34 | 15.96 | 0.68 | 904 | 114 | 16 | 1 | 9.52 | 9.52 | 0.04 | 0.04
12 | ТЕР16-05-001-02 Постановл.Губернат.Хабар.края от 09.10.10 N119 | Установка вентилей, задвижек, затворов, клапанов обратных, кранов проходных на трубопроводах из стальных труб диаметром: до 50 мм ИНДЕКС К ПОЗИЦИИ(справочно): ТЕР16-05-001-02 Индекс 4 кв.2011 г. к ТЕР16-05-001-02 ОЗП=11,45; ЭМ=4,9; ЗПМ=11,45; МАТ=5,24 | 1 шт. | 3 | 25.54 | 17.65 | 5.35 |  | 77 | 53 | 16 |  | 1.47 | 4.41
13 | ТСЦ-302-1825 Постановл.Губернат.Хабар.края от 09.10.10 N119 | Краны шаровые PN25 BALLOMAX под приварку диаметром: 40 мм ИНДЕКС К ПОЗИЦИИ(справочно): ТСЦ-302-1825 Индекс 4 кв.2011 г. к ТСЦ-302-1825 Краны шаровые PN25 BALLOMAX под приварку диаметром 40 мм МАТ=3,54 | шт. | 3 | 563.73 |  |  |  | 1691
14 | ТЕР18-07-001-02 Постановл.Губернат.Хабар.края от 09.10.10 N119 | Установка манометров: с трехходовым краном ИНДЕКС К ПОЗИЦИИ(справочно): ТЕР18-07-001-02 Индекс 4 кв.2011 г. к ТЕР18-07-001-02 ОЗП=11,45; МАТ=1,68 | 1 компл. | 1 | 314.76 | 2.89 |  |  | 315 | 3 |  |  | 0.22 | 0.22
15 | СЦП2-1-30 | Погрузочные работы при автомобильных перевозках: Мусор строительный ИНДЕКС К ПОЗИЦИИ(справочно): 3.3 Погрузо-разгрузочные работы МАТ=4 | т | 0.2 | 3.59 |  |  |  | 1
16 | СЦП3-6-2-1 | Перевозка грузов (кроме массовых навалочных, перевозимых самосвалами, а также бетонных и ж/б изделий, стеновых и перегородочных материалов, лесоматериалов круглых и пиломатериалов): расстояние перевозки 2 км, класс груза 1 ИНДЕКС К ПОЗИЦИИ(справочно): 3.2 Перевозка автомобильным транспортом грунта, мусора и других материалов, полученных от разборки МАТ=4,87 | 1 т груза | 0.2 | 13.87 |  |  |  | 3
Раздел 2. ХВС по квартирам
17 | ТЕРр65-9-11 Постановл.Губернат.Хабар.края от 09.10.10 N119 | Замена внутренних трубопроводов водоснабжения из стальных труб на многослойные металл-полимерные трубы диаметром: до 20 мм ИНДЕКС К ПОЗИЦИИ(справочно): ТЕРр65-9-11 Индекс 4 кв.2011 г. к ТЕРр65-9-11 ОЗП=11,45; ЭМ=3,83; ЗПМ=11,45; МАТ=1,79 | 100 м трубопровода | 0,175 17.5/100 | 4838.51 | 1974.7 | 77.17 |  | 847 | 346 | 14 |  | 155 | 27.13
18 | ТЕРр65-9-12 Постановл.Губернат.Хабар.края от 09.10.10 N119 | Замена внутренних трубопроводов водоснабжения из стальных труб на многослойные металл-полимерные трубы диаметром: до 25 мм ИНДЕКС К ПОЗИЦИИ(справочно): ТЕРр65-9-12 Индекс 4 кв.2011 г. к ТЕРр65-9-12 ОЗП=11,45; ЭМ=3,83; ЗПМ=11,45; МАТ=2,22 | 100 м трубопровода | 0,214 21.4/100 | 5796.35 | 1974.7 | 83.19 |  | 1240 | 423 | 18 |  | 155 | 33.17
19 | ТСЦ-301-1224 Постановл.Губернат.Хабар.края от 09.10.10 N119 | Крепления для трубопроводов: кронштейны, планки, хомуты ИНДЕКС К ПОЗИЦИИ(справочно): ТСЦ-301-1224 Индекс 4 кв.2011 г. к ТСЦ-301-1224 Крепления для трубопроводов: кронштейны, планки, хомуты МАТ=3,68 | кг | 5,835 (с+д)*0,15*100 | 16.69 |  |  |  | 97
20 | ТЕР16-07-005-01 Постановл.Губернат.Хабар.края от 09.10.10 N119 | Гидравлическое испытание трубопроводов систем отопления, водопровода и горячего водоснабжения диаметром: до 50 мм ИНДЕКС К ПОЗИЦИИ(справочно): ТЕР16-07-005-01 Индекс 4 кв.2011 г. к ТЕР16-07-005-01 ОЗП=11,45; ЭМ=1,96; ЗПМ=11,45; МАТ=2,61 | 100 м трубопровода | 0,389 с+д | 163.03 | 88.78 | 63.33 |  | 63 | 35 | 25 |  | 5.76 | 2.24
21 | ТЕРр65-16-1 Постановл.Губернат.Хабар.края от 09.10.10 N119 | Смена сгонов у трубопроводов диаметром: до 20 мм ИНДЕКС К ПОЗИЦИИ(справочно): ТЕРр65-16-1 Индекс 4 кв.2011 г. к ТЕРр65-16-1 ОЗП=11,45; ЭМ=5,32; ЗПМ=11,45; МАТ=2,36 | 100 сгонов | 0.14 | 403.88 | 361.33 | 0.74 | 0.29 | 57 | 51 |  |  | 28.7 | 4.02 | 0.02
22 | ТЕРр65-6-10 Постановл.Губернат.Хабар.края от 09.10.10 N119 | Смена: гибких подводок ИНДЕКС К ПОЗИЦИИ(справочно): ТЕРр65-6-10 Индекс 4 кв.2011 г. к ТЕРр65-6-10 ОЗП=11,45; ЭМ=4,29; ЗПМ=11,45; МАТ=2,72 | 100 приборов | 0.1 | 3087.44 | 629.32 | 7.12 | 0.73 | 309 | 63 | 1 |  | 52.4 | 5.24 | 0.05 | 0.01
Раздел 3. Прочие
23 | ТЕР46-03-010-02 Постановл.Губернат.Хабар.края от 09.10.10 N119 | Пробивка в ж/бетонных стенах и полах толщиной 200 мм отверстий площадью: до 100 см2 ИНДЕКС К ПОЗИЦИИ(справочно): ТЕР46-03-010-02 Индекс 4 кв.2011 г. к ТЕР46-03-010-02 ОЗП=11,45; ЭМ=3,31; ЗПМ=11,45 | 100 отверстий | 0.32 | 2939.34 | 858.67 | 2080.67 | 220.65 | 941 | 275 | 666 | 71 | 68.2 | 21.82 | 17.3 | 5.54
24 | ТЕР46-03-017-01 Постановл.Губернат.Хабар.края от 09.10.10 N119 | Заделка отверстий, гнезд и борозд: в перекрытиях железобетонных площадью до 0,1 м2 ИНДЕКС К ПОЗИЦИИ(справочно): ТЕР46-03-017-01 Индекс 4 кв.2011 г. к ТЕР46-03-017-01 ОЗП=11,45; ЭМ=3,91; ЗПМ=11,45; МАТ=4,28 | 1 м3 заделки | 0,064 0,002*е*100 | 2307.23 | 590.76 | 26.13 |  | 148 | 38 | 2 |  | 55.16 | 3.53
Раздел 4. Изоляция труб в подвале
25 | ТЕРр66-24-2 Постановл.Губернат.Хабар.края от 09.10.10 N119 | Разборка тепловой изоляции: из ваты минеральной ИНДЕКС К ПОЗИЦИИ(справочно): ТЕРр66-24-2 Индекс 4 кв.2011 г. к ТЕРр66-24-2 ОЗП=11,45 | 100 м2 наружной площади разобранной изоляции | 0,302068 0,3925*а+0,4396*б | 210.29 | 210.29 |  |  | 64 | 64 |  |  | 19.1 | 5.77
26 | ТЕР26-01-017-01 Постановл.Губернат.Хабар.края от 09.10.10 N119 | Изоляция трубопроводов изделиями из вспененного каучука («Армофлекс»), вспененного полиэтилена («Термофлекс»): трубками ИНДЕКС К ПОЗИЦИИ(справочно): ТЕР26-01-017-01 Индекс 4 кв.2011 г. к ТЕР26-01-017-01 ОЗП=11,45; ЭМ=3,85; ЗПМ=11,45; МАТ=1,99 | 10 м трубопровода | 7,15 (а+б)*100/10 | 626.98 | 46.22 | 27.29 |  | 4483 | 330 | 195 |  | 3.52 | 25.17
27 | ТСЦ-104-0269 Постановл.Губернат.Хабар.края от 09.10.10 N119 | Трубки из вспененного полиэтилена, внутренний диаметр: 28 мм, толщина 9 мм ИНДЕКС К ПОЗИЦИИ(справочно): ТСЦ-104-0269 Индекс 4 кв.2011 г. к ТСЦ-104-0269 Трубки из вспененного полиэтилена, внутренний диаметр 28 мм, толщина 9 мм МАТ=0,88 | м | 26,52 а*1,02*100 | 16.28 |  |  |  | 432
28 | ТСЦ-104-0272 Постановл.Губернат.Хабар.края от 09.10.10 N119 | Трубки из вспененного полиэтилена, внутренний диаметр: 48 мм, толщина 9 мм ИНДЕКС К ПОЗИЦИИ(справочно): ТСЦ-104-0272 Индекс 4 кв.2011 г. к ТСЦ-104-0272 Трубки из вспененного полиэтилена, внутренний диаметр 48 мм, толщина 9 мм МАТ=1,37 | м | 99,41 б*1,02*100+53 | 26.3 |  |  |  | 2614
Раздел 5. Материалы неучтенные расценками в текущих ценах
29 | Прайс ООО "Валтек" | VTm.251 Уголок пресс 20 (216,10*1,02=220,42руб) | шт | 31 | 220.42 |  |  |  | 6833
30 | Прайс ООО "Валтек" | VTm.203 Тройник пресс нар.р. 26х20 (233,05*1,02=237,70руб) | шт | 5 | 237.7 |  |  |  | 1189
31 | Прайс ООО "Валтек" | VTm.233 Тройник пресс нар.р. 26х1/2"х26 (345,76*1,02=352,68руб) | шт | 6 | 352.68 |  |  |  | 2116
32 | Прайс ООО "Валтек" | VTm.231 Тройник пресс 26х20х26 (461,86*1,02=471,10руб) | шт | 8 | 471.1 |  |  |  | 3769
33 | Прайс ООО "Валтек" | VTm.233Тройник перех.резьб. 20х1/2х20 (269,49*1,02=274,88руб) | шт | 14 | 274.88 |  |  |  | 3848
34 | Прайс ООО "Валтек" | VTm.201 Пресс соед. с нар.р. 20х1/2" (134,75*1,02=137,45руб) | шт | 27 | 137.45 |  |  |  | 3711
35 | Прайс ООО "Валтек" | VTm.202 Пресс соед. с вн.р. 20х1/2" (113,56*1,02=115,83руб) | шт | 24 | 115.83 |  |  |  | 2780
36 | Прайс ООО "Валтек" | VTm.202 Пресс соед. с вн.р. 26х3/4" (166,10*1,02=169,42руб) | шт | 6 | 169.42 |  |  |  | 1017
37 | Прайс ООО "Валтек" | VT.227 Кран шар. со сг. вн.-нар. 1/2" "Basic"(белая ручка бабочка) (182,20*1,02=185,84руб) | шт | 14 | 185.84 |  |  |  | 2602
38 | Прайс ООО "Валтек" | VT.227 Кран шар. со сг. вн.-нар. 3/4" "Basic"(белая ручка бабочка)(283,05*1,02=288,71руб) | шт | 6 | 288.71 |  |  |  | 1732
39 | Прайс ООО "Валтек" | VT.218 Кран шар. вн.-нар. 1/2" "Basic" ручка бабочка (147,46*1,02=150,41руб) | шт | 20 | 150.41 |  |  |  | 3008
Итого прямые затраты по смете с учетом индексов, в текущих ценах | [8 empty] | 121267 | 37385 | 5113 | 1202 |  | 255.75 |  | 7.85
Накладные расходы | [8 empty] | 39002
Сметная прибыль | [8 empty] | 24293
Итоги по смете:
Итого по позициям, введенным в ценах 2001г. | [8 empty] | 151957 |  |  |  |  | 255.75 |  | 7.85
Итого по позициям, введенным в текущих ценах | [8 empty] | 32605
Итого | [8 empty] | 184562 |  |  |  |  | 255.75 |  | 7.85
В том числе:
Материалы | [8 empty] | 78769
Машины и механизмы | [8 empty] | 5113
ФОТ | [8 empty] | 38587
Накладные расходы | [8 empty] | 39002
Сметная прибыль | [8 empty] | 24293
Зональный коэф. Вяземск 0,05*ПЗ | [8 empty] | 6063
Итого | [8 empty] | 190625
ПСД 2% | [8 empty] | 3813
Технадзор 1% | [8 empty] | 1906
Итого | [8 empty] | 196344
Непредвиденные затраты 1,6% | [8 empty] | 3142
Итого с непредвиденными | [8 empty] | 199486
Индекс дефлятор 5,9% | [8 empty] | 11768
Итого с учетом доп. затрат в тек ценах | [8 empty] | 211254
НДС 18% | [8 empty] | 38026
ВСЕГО по смете | [8 empty] | 249280 |  |  |  |  | 255.75 |  | 7.85
|  | Составил |  |  |  |  | Проверил