## Локальная смета
СОГЛАСОВАНО: | [11 empty] | УТВЕРЖДАЮ:
_________________ | [11 empty] | _________________
" _____ " ________________ 2012 г. | [11 empty] | "____" ______________2012 г.
(наименование стройки)
ЛОКАЛЬНЫЙ СМЕТНЫЙ РАСЧЕТ №
(локальная смета)
|  | на | капитальный ремонт УУТЭ жилого дома №27 по ул.Коммунистическая
(наименование работ и затрат, наименование объекта)
Основание: дефектная ведомость
|  |  | Сметная стоимость _______________________________________________________________________________________________ | [5 empty] | ___________________________210,000 |  | тыс. руб.
|  |  | строительных работ _______________________________________________________________________________________________ | [5 empty] | _______________________________________________________________________________________________30,874 |  | тыс. руб.
|  |  | монтажных работ _______________________________________________________________________________________________ | [5 empty] | _______________________________________________________________________________________________81,449 |  | тыс. руб.
|  |  | прочих _______________________________________________________________________________________________ | [5 empty] | _______________________________________________________________________________________________42,538 |  | тыс. руб.
|  |  | Средства на оплату труда _______________________________________________________________________________________________ | [5 empty] | ___________________________34,799 |  | тыс. руб.
|  |  | Сметная трудоемкость _______________________________________________________________________________________________ | [5 empty] | _______________________________________________________________________________________________218,63 |  | чел.час
Составлен(а) в текущих (прогнозных) ценах по состоянию на 4 кв. 2011 г. с применением индекса-дефлятора
№ пп | Обоснование | Наименование | Ед. изм. | Кол. | Стоимость единицы, руб. |  |  |  | Общая стоимость, руб. |  |  |  | Т/з осн. раб.на ед. | Т/з осн. раб. Всего | Т/з мех. на ед. | Т/з мех. Всего
[5 empty] | Всего | В том числе |  |  | Всего | В том числе
[6 empty] | Осн.З/п | Эк.Маш | З/пМех |  | Осн.З/п | Эк.Маш | З/пМех
1 | 2 | 3 | 4 | 5 | 6 | 7 | 8 | 9 | 10 | 11 | 12 | 13 | 14 | 15 | 16 | 17
Раздел 1. Узел учета тепловой энергии
Сантехнические работы
1 | ТЕРр65-15-3 Постановл.Губернат.Хабар.края от 09.10.10 N119 | Смена отдельных участков трубопроводов с заготовкой труб в построечных условиях диаметром: до 50 мм ИНДЕКС К ПОЗИЦИИ(справочно): ТЕРр65-15-3 Индекс 4 кв.2011 г. к ТЕРр65-15-3 ОЗП=11,45; ЭМ=5,26; ЗПМ=11,45; МАТ=2,92 | 100 м трубопровода | 0,044 4,4/100 | 6929.78 | 1302.03 | 199.38 | 4.4 | 305 | 57 | 9 |  | 111 | 4.88 | 0.3 | 0.01
2 | ТСЦ-301-1224 Постановл.Губернат.Хабар.края от 09.10.10 N119 | Крепления для трубопроводов: кронштейны, планки, хомуты ИНДЕКС К ПОЗИЦИИ(справочно): ТСЦ-301-1224 Индекс 4 кв.2011 г. к ТСЦ-301-1224 Крепления для трубопроводов: кронштейны, планки, хомуты МАТ=3,68 | кг | 1.2 | 16.69 |  |  |  | 20
3 | ТЕР15-04-030-04 Постановл.Губернат.Хабар.края от 09.10.10 N119 | Масляная окраска металлических поверхностей: решеток, переплетов, труб диаметром менее 50 мм и т.п., количество окрасок 2 ИНДЕКС К ПОЗИЦИИ(справочно): ТЕР15-04-030-04 Индекс 4 кв.2011 г. к ТЕР15-04-030-04 ОЗП=11,45; ЭМ=4,07; ЗПМ=11,45; МАТ=1,85 | 100 м2 окрашиваемой поверхности | 0,01144 0,26*4,4/100 | 1449.24 | 833.53 | 3.53 | 0.15 | 17 | 10 |  |  | 71.06 | 0.81 | 0.01
4 | ТЕР18-07-001-04 Постановл.Губернат.Хабар.края от 09.10.10 N119 | Установка термометров в оправе прямых и угловых ИНДЕКС К ПОЗИЦИИ(справочно): ТЕР18-07-001-04 Индекс 4 кв.2011 г. к ТЕР18-07-001-04 ОЗП=11,45; МАТ=0,82 | 1 компл. | 4 | 5.53 | 3.86 |  |  | 22 | 15 |  |  | 0.31 | 1.24
5 | Прайс ООО "Вектор" | Термометры ТТ-В (920/0,57*1,02=1646,31р) ИНДЕКС К ПОЗИЦИИ(справочно): ТЕР18-07-001-04 Индекс 4 кв.2011 г. к ТЕР18-07-001-04 ОЗП=11,45; МАТ=0,82 | шт | 2 | 1646.31 |  |  |  | 3293
6 | Прайс ООО "Вектор" | Взлет ТПС (согласованная пара)(4290/0,57*1,02=7676,84р) ИНДЕКС К ПОЗИЦИИ(справочно): ТЕР18-07-001-04 Индекс 4 кв.2011 г. к ТЕР18-07-001-04 ОЗП=11,45; МАТ=0,82 | шт | 1 | 7676.84 |  |  |  | 7677
7 | Прайс ООО "Вектор" | Штуцер к ТПС (212,40/0,57*1,02=380,08р) ИНДЕКС К ПОЗИЦИИ(справочно): ТЕР18-07-001-04 Индекс 4 кв.2011 г. к ТЕР18-07-001-04 ОЗП=11,45; МАТ=0,82 | шт | 2 | 380.08 |  |  |  | 760
8 | ТЕР18-07-001-02 Постановл.Губернат.Хабар.края от 09.10.10 N119 | Установка манометров: с трехходовым краном ИНДЕКС К ПОЗИЦИИ(справочно): ТЕР18-07-001-02 Индекс 4 кв.2011 г. к ТЕР18-07-001-02 ОЗП=11,45; МАТ=1,68 | 1 компл. | 4 | 314.76 | 2.89 |  |  | 1259 | 12 |  |  | 0.22 | 0.88
9 | ТЕР16-05-001-02 Постановл.Губернат.Хабар.края от 09.10.10 N119 | Установка вентилей, задвижек, затворов, клапанов обратных, кранов проходных на трубопроводах из стальных труб диаметром: до 50 мм ИНДЕКС К ПОЗИЦИИ(справочно): ТЕР16-05-001-02 Индекс 4 кв.2011 г. к ТЕР16-05-001-02 ОЗП=11,45; ЭМ=4,9; ЗПМ=11,45; МАТ=5,24 | 1 шт. | 1 | 25.54 | 17.65 | 5.35 |  | 26 | 18 | 5 |  | 1.47 | 1.47
10 | Прайс ООО "Вектор" | Дисковый поворотный затвор VFY-WH(2566,95/5,24*1,02=499,67р) ИНДЕКС К ПОЗИЦИИ(справочно): ТЕР16-05-001-02 Индекс 4 кв.2011 г. к ТЕР16-05-001-02 ОЗП=11,45; ЭМ=4,9; ЗПМ=11,45; МАТ=5,24 | шт | 1 | 499.67 |  |  |  | 500
11 | ТЕР18-06-007-02 Постановл.Губернат.Хабар.края от 09.10.10 N119 | Установка фильтров диаметром: 32 мм ИНДЕКС К ПОЗИЦИИ(справочно): ТЕР18-06-007-02 Индекс 4 кв.2011 г. к ТЕР18-06-007-02 ОЗП=11,45; ЭМ=4,72; ЗПМ=11,45; МАТ=0,65 | 10 фильтров | 0.2 | 178.76 | 101.84 | 62.45 | 0.51 | 36 | 20 | 12 |  | 8.18 | 1.64 | 0.03 | 0.01
12 | Прайс ООО "Вектор" | Фильтр Ду 32мм (1721/0,66*1,02=2659,72р) ИНДЕКС К ПОЗИЦИИ(справочно): ТЕР18-06-007-02 Индекс 4 кв.2011 г. к ТЕР18-06-007-02 ОЗП=11,45; ЭМ=4,72; ЗПМ=11,45; МАТ=0,65 | шт | 2 | 2659.72 |  |  |  | 5319
13 | ТСЦ-507-0981 Постановл.Губернат.Хабар.края от 09.10.10 N119 | Фланцы стальные плоские приварные из стали ВСт3сп2, ВСт3сп3, давлением: 1,0 МПа (10 кгс/см2), диаметром 32 мм ИНДЕКС К ПОЗИЦИИ(справочно): ТСЦ-507-0981 Индекс 4 кв.2011 г. к ТСЦ-507-0981 Фланцы стальные плоские приварные из стали ВСт3сп2, ВСт3сп3, давлением 1,0 МПа (10 кгс/см2), диаметром 32 мм МАТ=5,48 | шт. | 4 | 21.42 |  |  |  | 86
14 | ТЕР16-05-001-02 Постановл.Губернат.Хабар.края от 09.10.10 N119 | Установка вентилей, задвижек, затворов, клапанов обратных, кранов проходных на трубопроводах из стальных труб диаметром: до 50 мм ИНДЕКС К ПОЗИЦИИ(справочно): ТЕР16-05-001-02 Индекс 4 кв.2011 г. к ТЕР16-05-001-02 ОЗП=11,45; ЭМ=4,9; ЗПМ=11,45; МАТ=5,24 | 1 шт. | 4 | 25.54 | 17.65 | 5.35 |  | 102 | 71 | 21 |  | 1.47 | 5.88
15 | ТСЦ-302-1824 Постановл.Губернат.Хабар.края от 09.10.10 N119 | Краны шаровые PN25 BALLOMAX под приварку диаметром: 32 мм ИНДЕКС К ПОЗИЦИИ(справочно): ТСЦ-302-1824 Индекс 4 кв.2011 г. к ТСЦ-302-1824 Краны шаровые PN25 BALLOMAX под приварку диаметром 32 мм МАТ=3,54 | шт. | 4 | 424.3 |  |  |  | 1697
16 | ТЕРм11-02-002-01 Постановл.Губернат.Хабар.края от 09.10.10 N119 | Прибор, устанавливаемый на фланцевых соединениях, масса: до 1,5 кг ИНДЕКС К ПОЗИЦИИ(справочно): ТЕРм11-02-002-01 Индекс 4 кв.2011 г. к ТЕРм11-02-002-01 ОЗП=11,45; МАТ=3,11 | 1 шт. | 2 | 35.65 | 27.05 |  |  | 71 | 54 |  |  | 2.06 | 4.12
17 | Прайс ООО "Вектор" | Электромагнитные расходомеры ЭРСВ-420Л Ду32 (16080/3,05*1,02=5377,57р) ИНДЕКС К ПОЗИЦИИ(справочно): ТЕРм11-02-002-01 Индекс 4 кв.2011 г. к ТЕРм11-02-002-01 ОЗП=11,45; МАТ=3,11 | шт | 2 | 5377.57 |  |  |  | 10755
18 | Прайс ООО "Вектор" | КМЧ №1(комплект монтажных частей) Ду 32 (2086,75/3,05*1,02=697,86р) ИНДЕКС К ПОЗИЦИИ(справочно): ТЕРм11-02-002-01 Индекс 4 кв.2011 г. к ТЕРм11-02-002-01 ОЗП=11,45; МАТ=3,11 | шт | 2 | 697.86 |  |  |  | 1396
19 | ТЕР16-07-005-01 Постановл.Губернат.Хабар.края от 09.10.10 N119 | Гидравлическое испытание трубопроводов систем отопления, водопровода и горячего водоснабжения диаметром: до 50 мм ИНДЕКС К ПОЗИЦИИ(справочно): ТЕР16-07-005-01 Индекс 4 кв.2011 г. к ТЕР16-07-005-01 ОЗП=11,45; ЭМ=1,96; ЗПМ=11,45; МАТ=2,61 | 100 м трубопровода | 0.05 | 138.78 | 77.2 | 50.66 |  | 7 | 4 | 3 |  | 5.01 | 0.25
Раздел 2. Электромонтажные работы по УУТЭ
20 | ТЕРм08-03-573-04 Постановл.Губернат.Хабар.края от 09.10.10 N119 | Шкаф (пульт) управления навесной, высота, ширина и глубина: до 600х600х350 мм ИНДЕКС К ПОЗИЦИИ(справочно): ТЕРм08-03-573-04 Индекс 4 кв.2011 г. к ТЕРм08-03-573-04 ОЗП=11,45; ЭМ=3,91; ЗПМ=11,45; МАТ=4,1 | 1 шт. | 1 | 88.65 | 31.12 | 52.96 | 4 | 89 | 31 | 53 | 4 | 2.37 | 2.37 | 0.29 | 0.29
21 | Прайс ООО "Вектор" | Щит ЩМПГ-2-0 74 500х400х220 IP-54 ИЭК герм (2600/4,3*1,02=616,74р) ИНДЕКС К ПОЗИЦИИ(справочно): ТЕРм08-03-573-04 Индекс 4 кв.2011 г. к ТЕРм08-03-573-04 ОЗП=11,45; ЭМ=3,91; ЗПМ=11,45; МАТ=4,1 | шт | 1 | 616.74 |  |  |  | 617
22 | Прайс ООО "Вектор" | ИВП 24-24 (2310/4,3*1,02=547,95р) ИНДЕКС К ПОЗИЦИИ(справочно): ТЕРм08-03-573-04 Индекс 4 кв.2011 г. к ТЕРм08-03-573-04 ОЗП=11,45; ЭМ=3,91; ЗПМ=11,45; МАТ=4,1 | шт | 1 | 547.95 |  |  |  | 548
23 | ТЕРм08-02-409-01 Постановл.Губернат.Хабар.края от 09.10.10 N119 | Труба винипластовая по установленным конструкциям, по стенам и колоннам с креплением скобами, диаметр: до 25 мм ИНДЕКС К ПОЗИЦИИ(справочно): ТЕРм08-02-409-01 Индекс 4 кв.2011 г. к ТЕРм08-02-409-01 ОЗП=11,45; ЭМ=5,67; ЗПМ=11,45; МАТ=0,57 | 100 м | 0.149 | 1636.69 | 296.31 | 639.94 | 233.88 | 244 | 44 | 95 | 35 | 23.8 | 3.55 | 15.91 | 2.37
24 | ТЕРм08-02-409-02 Постановл.Губернат.Хабар.края от 09.10.10 N119 | Труба винипластовая по установленным конструкциям, по стенам и колоннам с креплением скобами, диаметр: до 50 мм ИНДЕКС К ПОЗИЦИИ(справочно): ТЕРм08-02-409-02 Индекс 4 кв.2011 г. к ТЕРм08-02-409-02 ОЗП=11,45; ЭМ=5,6; ЗПМ=11,45; МАТ=0,61 | 100 м | 0.19 | 2843.64 | 428.28 | 986.48 | 350.54 | 540 | 81 | 187 | 67 | 34.4 | 6.54 | 23.83 | 4.53
25 | ТСЦ-507-0915 Постановл.Губернат.Хабар.края от 09.10.10 N119 | Трубы поливинилхлоридные (ПВХ) диаметром ИНДЕКС К ПОЗИЦИИ(справочно): ТСЦ-507-0915 Индекс 4 кв.2011 г. к ТСЦ-507-0915 Трубы поливинилхлоридные (ПВХ) диаметром 25 мм МАТ=1,59 | м | 33.9 | 8.4 |  |  |  | 285
26 | ТЕРм08-01-080-01 Постановл.Губернат.Хабар.края от 09.10.10 N119 | Прибор измерения и защиты, количество подключаемых концов: до 2 ИНДЕКС К ПОЗИЦИИ(справочно): ТЕРм08-01-080-01 Индекс 4 кв.2011 г. к ТЕРм08-01-080-01 ОЗП=11,45; ЭМ=4,17; ЗПМ=11,45; МАТ=5,74 | 1 шт. | 1 | 27.02 | 14.4 | 11.4 | 0.68 | 27 | 14 | 11 | 1 | 1.13 | 1.13 | 0.04 | 0.04
27 | ТСЦ-509-0323 Постановл.Губернат.Хабар.края от 09.10.10 N119 | Выключатели автоматические: ВА14-26-20 УХЛ4 I-32А ИНДЕКС К ПОЗИЦИИ(справочно): ТСЦ-509-0294 Индекс 4 кв.2011 г. к ТСЦ-509-0294 Выключатели автоматические АЕ1031-1УХЛ,2УХЛ I-25А МАТ=1,22 | шт. | 1 | 34.28 |  |  |  | 34
28 | ТЕРм08-03-591-08 Постановл.Губернат.Хабар.края от 09.10.10 N119 | Розетка штепсельная: неутопленного типа при открытой проводке ИНДЕКС К ПОЗИЦИИ(справочно): ТЕРм08-03-591-08 Индекс 4 кв.2011 г. к ТЕРм08-03-591-08 ОЗП=11,45; ЭМ=3,35; ЗПМ=11,45; МАТ=1,99 | 100 шт. | 0.01 | 953.64 | 567.22 | 25.67 | 0.68 | 10 | 6 |  |  | 43.2 | 0.43 | 0.04
29 | ТСЦ-503-0482 Постановл.Губернат.Хабар.края от 09.10.10 N119 | Розетка штепсельная с заземляющим контактом ИНДЕКС К ПОЗИЦИИ(справочно): ТСЦ-503-0482 Индекс 4 кв.2011 г. к ТСЦ-503-0482 Розетка штепсельная с заземляющим контактом МАТ=1,81 | шт. | 1 | 28.4 |  |  |  | 28
30 | ТЕРм10-02-016-06 Постановл.Губернат.Хабар.края от 09.10.10 N119 | Отдельно устанавливаемый: преобразователь или блок питания ИНДЕКС К ПОЗИЦИИ(справочно): ТЕРм10-02-016-06 Индекс 4 кв.2011 г. к ТЕРм10-02-016-06 ОЗП=11,45; ЭМ=2,91; ЗПМ=11,45; МАТ=4,77 | 1 шт. | 1 | 240.66 | 148.27 | 45.21 | 5.61 | 241 | 148 | 45 | 6 | 10.1 | 10.1 | 0.44 | 0.44
31 | Прайс ООО "Вектор" | Тепловычислитель Взлет ТСРВ-034 (11235/5,18*1,02=2212,29р) ИНДЕКС К ПОЗИЦИИ(справочно): ТЕРм10-02-016-06 Индекс 4 кв.2011 г. к ТЕРм10-02-016-06 ОЗП=11,45; ЭМ=2,91; ЗПМ=11,45; МАТ=4,77 | шт | 1 | 2212.29 |  |  |  | 2212
32 | Прайс ООО "Вектор" | Адаптер сотовой связиАССВ-030(15312/5,18*1,02=3015,1р) ИНДЕКС К ПОЗИЦИИ(справочно): ТЕРм10-02-016-06 Индекс 4 кв.2011 г. к ТЕРм10-02-016-06 ОЗП=11,45; ЭМ=2,91; ЗПМ=11,45; МАТ=4,77 | шт. | 1 | 3015.1 |  |  |  | 3015
33 | ТЕРм08-02-412-02 Постановл.Губернат.Хабар.края от 09.10.10 N119 | Затягивание провода в проложенные трубы и металлические рукава первого одножильного или многожильного в общей оплетке, суммарное сечение: до 6 мм2 ИНДЕКС К ПОЗИЦИИ(справочно): ТЕРм08-02-412-02 Индекс 4 кв.2011 г. к ТЕРм08-02-412-02 ОЗП=11,45; ЭМ=4,17; ЗПМ=11,45; МАТ=2,3 | 100 м | 0.18 | 320.31 | 83.91 | 5.7 | 0.34 | 58 | 15 | 1 |  | 6.74 | 1.21 | 0.02
34 | Прайс ООО "Вектор" | Провод ШВВП 2х0,5 (6959,41/2,49*1,02=2850,84р) ИНДЕКС К ПОЗИЦИИ(справочно): ТЕРм08-02-412-02 Индекс 4 кв.2011 г. к ТЕРм08-02-412-02 ОЗП=11,45; ЭМ=4,17; ЗПМ=11,45; МАТ=2,3 | 1000м | 0,0137 13,7/1000 | 2850.84 |  |  |  | 39
35 | ТСЦ-501-8191 Постановл.Губернат.Хабар.края от 09.10.10 N119 | Кабель силовой с медными жилами с поливинилхлоридной изоляцией в поливинилхлоридной оболочке без защитного покрова: ВВГ, напряжением 0,66 Кв, число жил 3 и сечением 2,5 мм2 ИНДЕКС К ПОЗИЦИИ(справочно): ТСЦ-501-8191 Индекс 4 кв.2011 г. к ТСЦ-501-8191 Кабель силовой с медными жилами с поливинилхлоридной изоляцией в поливинилхлоридной оболочке без защитного покрова ВВГ, напряжением 0,66 Кв, число жил – 3 и сечением 2,5 мм2 МАТ=6,61 | 1000 м | 0,0043 4,3/1000 | 4649.78 |  |  |  | 20
36 | ТЕРм08-02-158-14 Изм.1. Постановл.Губернатор.Хабар.края от 13.12.11 №121 | Заделка концевая сухая для 3-4-жильного кабеля с пластмассовой и резиновой изоляцией напряжением: до 1 кВ, сечение одной жилы до 35 мм2 ИНДЕКС К ПОЗИЦИИ(справочно): ТЕРм08-02-158-14 Индекс 4 кв.2011 г. к ТЕРм08-02-158-14 ОЗП=11,45; ЭМ=4,18; ЗПМ=11,45; МАТ=5,73 | 1 шт. | 2 | 23.15 | 14.65 | 2.85 | 0.17 | 46 | 29 | 6 |  | 1.15 | 2.3 | 0.01 | 0.02
Раздел 3. Пусконаладочные работы
37 | ТЕРп02-01-002-05 Постановл.Губернат.Хабар.края от 09.10.10 N119 | Автоматизированная система управления II категории технической сложности с количеством каналов (Кобщ): 20 ИНДЕКС К ПОЗИЦИИ(справочно): ТЕРп02-01-002-05 Индекс 4 кв.2011 г. к ТЕРп02-01-002-05 ОЗП=7,91 | 1 система | 1 | 3292.46 | 3292.46 |  |  | 3292 | 3292 |  |  | 168 | 168
Итого прямые затраты по смете в ценах 2001г. | [8 empty] | 44693 | 3921 | 448 | 113 |  | 216.8 |  | 7.71
Итого прямые затраты по смете с учетом коэффициентов к итогам | [8 empty] | 44727 | 3944 | 459 | 113 |  | 218.63 |  | 7.71
Итого прямые затраты по смете с учетом индексов, в текущих ценах | [8 empty] | 129894 | 33505 | 2287 | 1294 |  | 218.63 |  | 7.71
Накладные расходы | [8 empty] | 14704
Сметная прибыль | [8 empty] | 10263
Итоги по смете:
Итого Строительные работы | [8 empty] | 30874 |  |  |  |  | 18.88 |  | 0.02
Итого Монтажные работы | [8 empty] | 81449 |  |  |  |  | 31.75 |  | 7.69
Итого Прочие затраты | [8 empty] | 42538 |  |  |  |  | 168
Итого | [8 empty] | 154861 |  |  |  |  | 218.63 |  | 7.71
В том числе:
Материалы | [8 empty] | 94102
Машины и механизмы | [8 empty] | 2287
ФОТ | [8 empty] | 34799
Накладные расходы | [8 empty] | 14704
Сметная прибыль | [8 empty] | 10263
Итого СМР для расчета лимитированных затрат | [8 empty] | 112323
Зональный коэф. Вяземск 0,05*ПЗ | [8 empty] | 6495
Итого | [8 empty] | 118818
ПСД 2% | [8 empty] | 2376
Технадзор 1% | [8 empty] | 1188
Итого | [8 empty] | 122382
Итого с прочими затратами (42 538) | [8 empty] | 164920
Непредвиденные затраты 1,9% | [8 empty] | 3133
Итого с непредвиденными | [8 empty] | 168053
Индекс дефлятор 5,9% | [8 empty] | 9913
Итого с учетом доп. затрат в тек ценах | [8 empty] | 177966
НДС 18% | [8 empty] | 32034
ВСЕГО по смете | [8 empty] | 210000 |  |  |  |  | 218.63 |  | 7.71
|  | Составил |  |  |  |  | Проверил