## Локальная смета
СОГЛАСОВАНО: | [11 empty] | УТВЕРЖДАЮ:
_________________ | [11 empty] | _________________
" _____ " ________________ 2012 г. | [11 empty] | "____" ______________2012 г.
(наименование стройки)
ЛОКАЛЬНЫЙ СМЕТНЫЙ РАСЧЕТ №
(локальная смета)
|  | на | капитальный ремонт кровли жилого дома №29 по ул.Коммунистическая
(наименование работ и затрат, наименование объекта)
Основание: дефектная ведомость
|  |  | Сметная стоимость строительных работ _______________________________________________________________________________________________ | [5 empty] | ___________________________1084,184 |  | тыс. руб.
|  |  | Средства на оплату труда _______________________________________________________________________________________________ | [5 empty] | ___________________________193,984 |  | тыс. руб.
|  |  | Сметная трудоемкость _______________________________________________________________________________________________ | [5 empty] | _______________________________________________________________________________________________1349,76 |  | чел.час
Составлен(а) в текущих (прогнозных) ценах по состоянию на 4 кв. 2011 г. с применением индекса-дефлятора
№ пп | Обоснование | Наименование | Ед. изм. | Кол. | Стоимость единицы, руб. |  |  |  | Общая стоимость, руб. |  |  |  | Т/з осн. раб.на ед. | Т/з осн. раб. Всего | Т/з мех. на ед. | Т/з мех. Всего
[5 empty] | Всего | В том числе |  |  | Всего | В том числе
[6 empty] | Осн.З/п | Эк.Маш | З/пМех |  | Осн.З/п | Эк.Маш | З/пМех
1 | 2 | 3 | 4 | 5 | 6 | 7 | 8 | 9 | 10 | 11 | 12 | 13 | 14 | 15 | 16 | 17
Раздел 1. Ремонт кровли (разборка)
1 | ТЕРр58-17-3 Постановл.Губернат.Хабар.края от 09.10.10 N119 | Разборка покрытий кровель: из волнистых и полуволнистых асбестоцементных листов ИНДЕКС К ПОЗИЦИИ(справочно): ТЕРр58-17-3 Индекс 4 кв.2011 г. к ТЕРр58-17-3 ОЗП=11,45; ЭМ=3,51; ЗПМ=11,45 | 100 м2 покрытия кровли | 5,15 515/100 | 253.17 | 251.95 | 1.22 |  | 1304 | 1298 | 6 |  | 24.39 | 125.61
2 | ТЕРр58-3-1 Постановл.Губернат.Хабар.края от 09.10.10 N119 | Разборка мелких покрытий и обделок из листовой стали: поясков, сандриков, желобов, отливов, свесов и т.п. ИНДЕКС К ПОЗИЦИИ(справочно): ТЕРр58-3-1 Индекс 4 кв.2011 г. к ТЕРр58-3-1 ОЗП=11,45; ЭМ=3,57; ЗПМ=11,45 | 100 м труб и покрытий | 0.39 | 94.23 | 94 | 0.23 |  | 37 | 37 |  |  | 9.1 | 3.55
3 | ТЕРр58-1-1 Постановл.Губернат.Хабар.края от 09.10.10 N119 | Разборка деревянных элементов конструкций крыш: обрешетки из брусков с прозорами ИНДЕКС К ПОЗИЦИИ(справочно): ТЕРр58-1-1 Индекс 4 кв.2011 г. к ТЕРр58-1-1 ОЗП=11,45; ЭМ=3,93; ЗПМ=11,45 | 100 м2 кровли | 5.15 | 205.56 | 159.48 | 46.08 | 7.87 | 1059 | 822 | 237 | 41 | 15.16 | 78.07 | 0.46 | 2.37
Раздел 2. Ремонт кровли
4 | ТЕР12-01-020-01 Постановл.Губернат.Хабар.края от 09.10.10 N119 | Устройство кровель различных типов из металлочерепицы ИНДЕКС К ПОЗИЦИИ(справочно): ТЕР12-01-020-01 Индекс 4 кв.2011 г. к ТЕР12-01-020-01 ОЗП=11,45; ЭМ=2,63; ЗПМ=11,45; МАТ=1,56 | 100 м2 кровли | 5.15 | 30812.97 | 2164.68 | 756.01 | 28.73 | 158687 | 11148 | 3893 | 148 | 173.87 | 895.43 | 1.68 | 8.65
5 | ТСЦ-102-0307 Постановл.Губернат.Хабар.края от 09.10.10 N119 | Бруски обрезные хвойных пород длиной: 2-6,5 м, толщиной 40-60 мм, II сорта ИНДЕКС К ПОЗИЦИИ(справочно): ТСЦ-102-0307 Индекс 4 кв.2011 г. к ТСЦ-102-0307 Бруски обрезные хвойных пород длиной 2-6,5 м, толщиной 40-60 мм, II сорта МАТ=3,83 | м3 | 2.369 | 1894.04 |  |  |  | 4487
6 | ТСЦ-102-0044 Постановл.Губернат.Хабар.края от 09.10.10 N119 | Доски обрезные хвойных пород длиной: 4-6,5 м, шириной 75-150 мм, толщиной 16 мм, II сорта ИНДЕКС К ПОЗИЦИИ(справочно): ТСЦ-102-0044 Индекс 4 кв.2011 г. к ТСЦ-102-0044 Доски обрезные хвойных пород длиной 4-6,5 м, шириной 75-150 мм, толщиной 16 мм, II сорта МАТ=4,7 | м3 | 7.571 | 1368.74 |  |  |  | 10363
7 | ТЕР10-01-089-03 Постановл.Губернат.Хабар.края от 09.10.10 N119 | Антисептирование водными растворами: обрешетки ИНДЕКС К ПОЗИЦИИ(справочно): ТЕР10-01-089-03 Индекс 4 кв.2011 г. к ТЕР10-01-089-03 ОЗП=11,45; ЭМ=4,02; ЗПМ=11,45; МАТ=1,4 | 100 м2 стен и перегородок (за вычетом проемов), покрытий | 1.58 | 369.89 | 50.84 | 6.82 | 0.34 | 584 | 80 | 11 | 1 | 4.39 | 6.94 | 0.02 | 0.03
8 | ТСЦ-101-4128 Постановл.Губернат.Хабар.края от 09.10.10 N119 | Дополнительные элементы металлочерепичной кровли: коньковый элемент, разжелобки, профили с покрытием ИНДЕКС К ПОЗИЦИИ(справочно): ТСЦ-101-4128 Индекс 4 кв.2011 г. к ТСЦ-101-4128 Дополнительные элементы металлочерепичной кровли: коньковый элемент, разжелобки, профили с покрытием МАТ=0,71 | м | 60.38 | 136.94 |  |  |  | 8268
9 | ТЕР10-01-003-01 Постановл.Губернат.Хабар.края от 09.10.10 N119 | Устройство слуховых окон ИНДЕКС К ПОЗИЦИИ(справочно): ТЕР10-01-003-01 Индекс 4 кв.2011 г. к ТЕР10-01-003-01 ОЗП=11,45; ЭМ=4,05; ЗПМ=11,45; МАТ=6,15 | 1 слуховое окно | 3 | 372.1 | 74.85 | 26.12 | 1.88 | 1116 | 225 | 78 | 6 | 6.63 | 19.89 | 0.11 | 0.33
10 | ТСЦ-101-0897 Постановл.Губернат.Хабар.края от 09.10.10 N119 | Скобяные изделия для оконных блоков с раздельными двойными переплетами жилых зданий одностворных: высотой до 1,5 м ИНДЕКС К ПОЗИЦИИ(справочно): ТСЦ-101-0938 Индекс 4 кв.2012 г. к ТСЦ-101-0938 Скобяные изделия для оконных блоков со спаренными и одинарными переплетами для жилых зданий двустворных с форточкой высотой до 1,8 м МАТ=1,44 | компл. | 3 | 61.01 |  |  |  | 183
11 | ТЕР12-01-011-01 Постановл.Губернат.Хабар.края от 09.10.10 N119 | Устройство колпаков над шахтами в два канала ИНДЕКС К ПОЗИЦИИ(справочно): ТЕР12-01-011-01 Индекс 4 кв.2011 г. к ТЕР12-01-011-01 ОЗП=11,45; ЭМ=3,94; ЗПМ=11,45; МАТ=1,94 | 1 колпак | 6 | 770.18 | 21.79 | 1.05 |  | 4621 | 131 | 6 |  | 1.93 | 11.58
12 | ТЕРр62-19-1 Постановл.Губернат.Хабар.края от 09.10.10 N119 | Окраска известковыми составами ранее окрашенных фасадов простых: по штукатурке с земли и лесов ИНДЕКС К ПОЗИЦИИ(справочно): ТЕРр62-19-1 Индекс 4 кв.2011 г. к ТЕРр62-19-1 ОЗП=11,45; ЭМ=3,91; ЗПМ=11,45; МАТ=1,9 | 100 м2 окрашиваемой поверхности (без вычета проемов) | 0,0535 5,35/100 | 530.64 | 199.55 | 3.35 |  | 28 | 11 |  |  | 18.46 | 0.99
13 | СЦП3-7-2-1 | Перевозка массовых навалочных грузов, перевозимых автомобилями-самосвалами, работающими вне карьеров: расстояние перевозки 2 км, класс груза 1 ИНДЕКС К ПОЗИЦИИ(справочно): 3.2 Перевозка автомобильным транспортом грунта, мусора и других материалов, полученных от разборки МАТ=4,87 | 1 т груза | 15.86 | 6.66 |  |  |  | 106
Раздел 3. Водосточная система
14 | ТЕР12-01-009-02 Постановл.Губернат.Хабар.края от 09.10.10 N119 | Устройство желобов: подвесных ИНДЕКС К ПОЗИЦИИ(справочно): ТЕР12-01-009-02 Индекс 4 кв.2011 г. к ТЕР12-01-009-02 ОЗП=11,45; ЭМ=3,98; ЗПМ=11,45; МАТ=2,15 | 100 м желобов | 0.98 | 12190.1 | 354.62 | 16.01 | 0.86 | 11946 | 348 | 16 | 1 | 31.41 | 30.78 | 0.16 | 0.16
15 | ТЕРр58-10-1 Постановл.Губернат.Хабар.края от 09.10.10 N119 | Смена: прямых звеньев водосточных труб с земли, лестниц или подмостей ИНДЕКС К ПОЗИЦИИ(справочно): ТЕРр58-10-1 Индекс 4 кв.2011 г. к ТЕРр58-10-1 ОЗП=11,45; ЭМ=3,93; ЗПМ=11,45; МАТ=3,29 | 100 м | 0.39 | 13590.79 | 415.47 | 13.69 |  | 5300 | 162 | 5 |  | 36.8 | 14.35
16 | ТЕРр58-10-3 Постановл.Губернат.Хабар.края от 09.10.10 N119 | Смена: колен водосточных труб с земли, лестниц и подмостей ИНДЕКС К ПОЗИЦИИ(справочно): ТЕРр58-10-3 Индекс 4 кв.2011 г. к ТЕРр58-10-3 ОЗП=11,45; ЭМ=3,93; ЗПМ=11,45; МАТ=3,13 | 100 шт. | 0.18 | 7837.5 | 721.43 | 8.43 |  | 1411 | 130 | 2 |  | 63.9 | 11.5
17 | ТЕРр58-10-5 Постановл.Губернат.Хабар.края от 09.10.10 N119 | Смена: отливов (отметов) водосточных труб ИНДЕКС К ПОЗИЦИИ(справочно): ТЕРр58-10-5 Индекс 4 кв.2011 г. к ТЕРр58-10-5 ОЗП=11,45; ЭМ=3,93; ЗПМ=11,45; МАТ=3,35 | 100 шт. | 0.06 | 7630.57 | 599.5 | 8.43 |  | 458 | 36 | 1 |  | 53.1 | 3.19
18 | ТЕРр58-10-6 Постановл.Губернат.Хабар.края от 09.10.10 N119 | Смена: воронок водосточных труб с земли, лестниц или подмостей ИНДЕКС К ПОЗИЦИИ(справочно): ТЕРр58-10-6 Индекс 4 кв.2011 г. к ТЕРр58-10-6 ОЗП=11,45; ЭМ=3,93; ЗПМ=11,45; МАТ=2,7 | 100 шт. | 0.06 | 10042.57 | 599.5 | 8.43 |  | 603 | 36 | 1 |  | 53.1 | 3.19
19 | ТСЭМ-031050 Постановл.Губернат.Хабар.края от 09.10.10 N119 | Вышка телескопическая 25 м ИНДЕКС К ПОЗИЦИИ(справочно): ТСЭМ-031050 Индекс 4 кв.2011 г. к ТСЭМ-031050 Вышка телескопическая 25 м ЭМ=3,83; ЗПМ=11,95 | маш.-ч | 25,332 63,33*0,4 | 165.13 |  | 165.13 | 17.1 | 4183 |  | 4183 | 433
Итого прямые затраты по смете в ценах 2001г. | [8 empty] | 214744 | 14464 | 8439 | 630 |  | 1205.07 |  | 11.54
Итого прямые затраты по смете с учетом коэффициентов к итогам | [8 empty] | 217536 | 16254 | 9441 | 669 |  | 1349.76 |  | 13.83
Итого прямые затраты по смете с учетом индексов, в текущих ценах | [8 empty] | 576261 | 186109 | 30372 | 7875 |  | 1349.76 |  | 13.83
Накладные расходы | [8 empty] | 135630
Сметная прибыль | [8 empty] | 88371
Итоги по смете:
Крыши, кровли (ремонтно-строительные) | [8 empty] | 107000 |  |  |  |  | 239.46 |  | 2.37
Кровли | [8 empty] | 677321 |  |  |  |  | 1078.46 |  | 11.01
Деревянные конструкции | [8 empty] | 15149 |  |  |  |  | 30.85 |  | 0.45
Малярные работы (ремонтно-строительные) | [8 empty] | 276 |  |  |  |  | 0.99
Перевозка грузов автотранспортом | [8 empty] | 516
Итого | [8 empty] | 800262 |  |  |  |  | 1349.76 |  | 13.83
В том числе:
Материалы | [8 empty] | 359780
Машины и механизмы | [8 empty] | 30372
ФОТ | [8 empty] | 193984
Накладные расходы | [8 empty] | 135630
Сметная прибыль | [8 empty] | 88371
Зональный коэф. Вяземск ПЗ*0,05 | [8 empty] | 28813
Итого | [8 empty] | 829075
ПСД 2% | [8 empty] | 16582
Технадзор 1% | [8 empty] | 8291
Итого | [8 empty] | 853948
Непредвиденные затраты 1,6% | [8 empty] | 13663
Итого с непредвиденными | [8 empty] | 867611
Индекс дефлятор 5,9% | [8 empty] | 51189
Итого с учетом доп. затрат в тек ценах | [8 empty] | 918800
НДС 18% | [8 empty] | 165384
ВСЕГО по смете | [8 empty] | 1084184 |  |  |  |  | 1349.76 |  | 13.83
|  | Составил | [5 empty] | Проверил