## Локальная смета
СОГЛАСОВАНО: | [11 empty] | УТВЕРЖДАЮ:
_________________ | [11 empty] | _________________
" _____ " ________________ 2014 г. | [11 empty] | "______ " _______________2014 г.
Хабаровский край, г.Вяземский
(наименование стройки)
ЛОКАЛЬНЫЙ СМЕТНЫЙ РАСЧЕТ №
(локальная смета)
|  | на | Капитальный ремонт системы канализации мкд по ул.Коммунистическая, д.35
(наименование работ и затрат, наименование объекта)
Основание:
|  |  | Сметная стоимость строительных работ _______________________________________________________________________________________________ | [5 empty] | ___________________________830,169 |  | тыс. руб.
|  |  | Средства на оплату труда _______________________________________________________________________________________________ | [5 empty] | ___________________________205,641 |  | тыс. руб.
|  |  | Сметная трудоемкость _______________________________________________________________________________________________ | [5 empty] | _______________________________________________________________________________________________1297,14 |  | чел.час
Составлен(а) в текущих (прогнозных) ценах по состоянию на 2 кв. 2014
№ пп | Обосно- вание | Наименование | Ед. изм. | Кол. | Стоимость единицы, руб. |  |  |  | Общая стоимость, руб. |  |  |  |  | Т/з осн. раб.на ед. | Т/з осн. раб. Всего | Общая масса обору-дования, т
[5 empty] | Всего | В том числе |  |  | Обору- дование | Всего | В том числе
[6 empty] | Осн.З/п | Эк.Маш | З/пМех |  |  | Осн.З/п | Эк.Маш | З/пМех
1 | 2 | 3 | 4 | 5 | 6 | 7 | 8 | 9 | 10 | 11 | 12 | 13 | 14 | 15 | 16 | 17
Раздел 1. Демонтажные работы
1 | ТЕРр65-2-2 Постановл.Губернат.Хабар.края от 09.10.10 N119 | Разборка трубопроводов из чугунных канализационных труб диаметром: 100 мм ИНДЕКС К ПОЗИЦИИ(справочно): ТЕРр65-2-2 Индекс 2 кв.2014 г. к ТЕРр65-2-2 ОЗП=13,08; ЭМ=6,49; ЗПМ=13,08 Внутренние санитарно-технические работы: демонтаж и разборка (ремонтно-строительные): НР (17779 руб.): 74%*0,85 от ФОТ СП (11306 руб.): 50%*0,8 от ФОТ | 100 м трубопровода с фасонными частями | 2,25 225/100 | 967.24 | 955.36 | 11.88 | 4.7 |  | 2176 | 2150 | 26 | 11 | 85.3 | 191.93
2 | ТЕРр65-2-1 Постановл.Губернат.Хабар.края от 09.10.10 N119 | Разборка трубопроводов из чугунных канализационных труб диаметром: 50 мм ИНДЕКС К ПОЗИЦИИ(справочно): ТЕРр65-2-1 Индекс 2 кв.2014 г. к ТЕРр65-2-1 ОЗП=13,08; ЭМ=6,49; ЗПМ=13,08 Внутренние санитарно-технические работы: демонтаж и разборка (ремонтно-строительные): НР (2386 руб.): 74%*0,85 от ФОТ СП (1517 руб.): 50%*0,8 от ФОТ | 100 м трубопровода с фасонными частями | 0,375 37,5/100 | 776.5 | 770.56 | 5.94 | 2.35 |  | 291 | 289 | 2 | 1 | 68.8 | 25.8
Раздел 2. Канализация ниже 0.00
3 | ТЕР01-02-056-02 Постановл.Губернат.Хабар.края от 09.10.10 N119 | Разработка грунта вручную в траншеях шириной более 2 м и котлованах площадью сечения до 5 м2 с креплениями, глубина траншей и котлованов: до 2 м, группа грунтов 2 КОЭФ. К ПОЗИЦИИ: При ремонте и реконструкции зданий и сооружений работы, аналогичные технологическим процессам в новом строительстве ОЗП=1,15; ЭМ=1,25; ЗПМ=1,25; ТЗ=1,15; ТЗМ=1,25; 2. Производство ремонтных работ в существующих зданиях и сооружениях в стесненных условиях: с наличием в зоне производства работ действующего технологического оборудования (станков, установок, кранов и т.п.) или загромождающих предметов (лабораторное оборудование, мебель и т. п.), или движения транспорта по внутрицеховым путям. ОЗП=1,35; ЭМ=1,35; ЗПМ=1,35; ТЗ=1,35; ТЗМ=1,35 ИНДЕКС К ПОЗИЦИИ(справочно): ТЕР01-02-056-02 Индекс 2 кв.2014 г. к ТЕР01-02-056-02 ОЗП=13,08 Земляные работы, выполняемые ручным способом: НР (15746 руб.): 80%*0.9 * 0,85 от ФОТ СП (7873 руб.): 45%*0.85 * 0,8 от ФОТ | 100 м3 грунта | 0,49 49/100 | 4015.24 | 4015.24 |  |  |  | 1967 | 1967 |  |  | 361.73 | 177.25
4 | ТЕР01-02-061-02 Постановл.Губернат.Хабар.края от 09.10.10 N119 | Засыпка вручную траншей, пазух котлованов и ям, группа грунтов: 2 КОЭФ. К ПОЗИЦИИ: При ремонте и реконструкции зданий и сооружений работы, аналогичные технологическим процессам в новом строительстве ОЗП=1,15; ЭМ=1,25; ЗПМ=1,25; ТЗ=1,15; ТЗМ=1,25; 2. Производство ремонтных работ в существующих зданиях и сооружениях в стесненных условиях: с наличием в зоне производства работ действующего технологического оборудования (станков, установок, кранов и т.п.) или загромождающих предметов (лабораторное оборудование, мебель и т. п.), или движения транспорта по внутрицеховым путям. ОЗП=1,35; ЭМ=1,35; ЗПМ=1,35; ТЗ=1,35; ТЗМ=1,35 ИНДЕКС К ПОЗИЦИИ(справочно): ТЕР01-02-061-02 Индекс 2 кв.2014 г. к ТЕР01-02-061-02 ОЗП=13,08 Земляные работы, выполняемые ручным способом: НР (5876 руб.): 80%*0.9 * 0,85 от ФОТ СП (2938 руб.): 45%*0.85 * 0,8 от ФОТ | 100 м3 грунта | 0,49 49/100 | 1498.47 | 1498.47 |  |  |  | 734 | 734 |  |  | 150.9 | 73.94
5 | ТЕРр65-7-2 Постановл.Губернат.Хабар.края от 09.10.10 N119 | Смена внутренних трубопроводов из чугунных канализационных труб диаметром: до 100 мм ИНДЕКС К ПОЗИЦИИ(справочно): ТЕРр65-7-2 Индекс 2 кв.2014 г. к ТЕРр65-7-2 ОЗП=13,08; ЭМ=6,79; ЗПМ=13,08; МАТ=6,43 Внутренние санитарно-технические работы: смена труб, санитарно-технических приборов и другие работы (ремонтно-строительные): НР (30690 руб.): 103%*0,85 от ФОТ СП (16826 руб.): 60%*0,8 от ФОТ | 100 м трубопровода с фасонными частями | 0,746 74,6/100 | 19748.79 | 3110.22 | 128.19 | 13.21 |  | 14733 | 2320 | 96 | 10 | 233.5 | 174.19
6 | ТСЦ-301-1224 Постановл.Губернат.Хабар.края от 09.10.10 N119 | Крепления для трубопроводов: кронштейны, планки, хомуты ИНДЕКС К ПОЗИЦИИ(справочно): ТСЦ-301-1224 Индекс 2 кв.2014 г. к ТСЦ-301-1224 Крепления для трубопроводов: кронштейны, планки, хомуты МАТ=3,68 Внутренние санитарно-технические работы: смена труб, санитарно-технических приборов и другие работы (ремонтно-строительные) | кг | 11,19 0,15*74,6 | 16.69 |  |  |  |  | 187
7 | ТЕР16-07-004-02 Постановл.Губернат.Хабар.края от 09.10.10 N119 | Врезка в действующие внутренние сети трубопроводов канализации диаметром: 100 мм КОЭФ. К ПОЗИЦИИ: При ремонте и реконструкции зданий и сооружений работы, аналогичные технологическим процессам в новом строительстве ОЗП=1,15; ЭМ=1,25; ЗПМ=1,25; ТЗ=1,15; ТЗМ=1,25; 2. Производство ремонтных работ в существующих зданиях и сооружениях в стесненных условиях: с наличием в зоне производства работ действующего технологического оборудования (станков, установок, кранов и т.п.) или загромождающих предметов (лабораторное оборудование, мебель и т. п.), или движения транспорта по внутрицеховым путям. ОЗП=1,35; ЭМ=1,35; ЗПМ=1,35; ТЗ=1,35; ТЗМ=1,35 ИНДЕКС К ПОЗИЦИИ(справочно): ТЕР16-07-004-02 Индекс 2 кв.2014 г. к ТЕР16-07-004-02 ОЗП=13,08; ЭМ=6,91; ЗПМ=13,08; МАТ=6,44 Сантехнические работы - внутренние (трубопроводы, водопровод, канализация, отопление, газоснабжение, вентиляция и кондиционирование воздуха): НР (10029 руб.): 128%*0.9 * 0,85 от ФОТ СП (5781 руб.): 83%*0.85 * 0,8 от ФОТ | 1 врезка | 5 | 293.72 | 156.69 | 1.77 |  |  | 1469 | 783 | 9 |  | 13.88 | 69.4
8 | ФССЦпг01-01-01-041 И1-Пр. Минрегион от 05.05.12 №189 | Погрузочные работы при автомобильных перевозках: мусора строительного с погрузкой вручную ИНДЕКС К ПОЗИЦИИ(справочно): ФССЦпг01-01-01-041 Индекс 2 кв.2014 г. к ФССЦпг01-01-01-041 ОЗП=10,3 Перевозка автотранспортом: НР 0%*0,85 от ФОТ СП 0%*0,8 от ФОТ | 1 т груза | 3,185 13*(225+20)/1000 | 42.98 | 42.98 |  |  |  | 137 | 137
9 | ФССЦпг03-21-01-002 Пр.Минрегиона №354 от 20.07.11 | Перевозка грузов автомобилями-самосвалами грузоподъемностью 10 т, работающих вне карьера, на расстояние: до 2 км I класс груза ИНДЕКС К ПОЗИЦИИ(справочно): ФССЦпг03-21-01-002 Индекс 2 кв.2014 г. к ФССЦпг03-21-01-002 ЭМ=8,84 Перевозка грузов автотранспортом: НР 0%*0,85 от ФОТ СП 0%*0,8 от ФОТ | 1 т груза | 3,185 r | 3.86 |  | 3.86 |  |  | 12 |  | 12
Раздел 3. Канализация выше 0.00
10 | ТЕРр65-6-14 Постановл.Губернат.Хабар.края от 09.10.10 N119 | Смена: унитазов 6 025,16 = 33 598,16 - 100 x 275,73 ИНДЕКС К ПОЗИЦИИ(справочно): ТЕРр65-6-14 Индекс 2 кв.2014 г. к ТЕРр65-6-14 ОЗП=13,08; ЭМ=6,79; ЗПМ=13,08; МАТ=3,52 Внутренние санитарно-технические работы: смена труб, санитарно-технических приборов и другие работы (ремонтно-строительные): НР (42130 руб.): 103%*0,85 от ФОТ СП (23098 руб.): 60%*0,8 от ФОТ | 100 приборов | 0,75 75/100 | 6025.16 | 4259.95 | 56.97 | 5.87 |  | 4519 | 3195 | 43 | 4 | 354.7 | 266.03
Уд | 1. 301-0906 | Унитазы полуфарфоровые и фарфоровые: УНТ, УНТП и УНТП1 тарельчатые с сиденьем и креплением, с прямым или косым выпуском без цельноотлитой полочки | компл. | 100 75 | 275.73 |  |  |  |  | 20679.75
11 | ТЕР16-04-001-01 Постановл.Губернат.Хабар.края от 09.10.10 N119 | Прокладка трубопроводов канализации из полиэтиленовых труб высокой плотности диаметром: 50 мм КОЭФ. К ПОЗИЦИИ: При ремонте и реконструкции зданий и сооружений работы, аналогичные технологическим процессам в новом строительстве ОЗП=1,15; ЭМ=1,25; ЗПМ=1,25; ТЗ=1,15; ТЗМ=1,25; 2. Производство ремонтных работ в существующих зданиях и сооружениях в стесненных условиях: с наличием в зоне производства работ действующего технологического оборудования (станков, установок, кранов и т.п.) или загромождающих предметов (лабораторное оборудование, мебель и т. п.), или движения транспорта по внутрицеховым путям. ОЗП=1,35; ЭМ=1,35; ЗПМ=1,35; ТЗ=1,35; ТЗМ=1,35 ИНДЕКС К ПОЗИЦИИ(справочно): ТЕР16-04-001-01 Индекс 2 кв.2014 г. к ТЕР16-04-001-01 ОЗП=13,08; ЭМ=5,77; ЗПМ=13,08; МАТ=2,64 Сантехнические работы - внутренние (трубопроводы, водопровод, канализация, отопление, газоснабжение, вентиляция и кондиционирование воздуха): НР (6288 руб.): 128%*0.9 * 0,85 от ФОТ СП (3625 руб.): 83%*0.85 * 0,8 от ФОТ | 100 м трубопровода | 0,375 37,5/100 | 4417.84 | 1309.49 | 23.44 | 0.58 |  | 1657 | 491 | 9 |  | 99.74 | 37.4
12 | ТЕР16-04-001-02 Постановл.Губернат.Хабар.края от 09.10.10 N119 | Прокладка трубопроводов канализации из полиэтиленовых труб высокой плотности диаметром: 100 мм КОЭФ. К ПОЗИЦИИ: При ремонте и реконструкции зданий и сооружений работы, аналогичные технологическим процессам в новом строительстве ОЗП=1,15; ЭМ=1,25; ЗПМ=1,25; ТЗ=1,15; ТЗМ=1,25; 2. Производство ремонтных работ в существующих зданиях и сооружениях в стесненных условиях: с наличием в зоне производства работ действующего технологического оборудования (станков, установок, кранов и т.п.) или загромождающих предметов (лабораторное оборудование, мебель и т. п.), или движения транспорта по внутрицеховым путям. ОЗП=1,35; ЭМ=1,35; ЗПМ=1,35; ТЗ=1,35; ТЗМ=1,35 ИНДЕКС К ПОЗИЦИИ(справочно): ТЕР16-04-001-02 Индекс 2 кв.2014 г. к ТЕР16-04-001-02 ОЗП=13,08; ЭМ=5,68; ЗПМ=13,08; МАТ=2,2 Сантехнические работы - внутренние (трубопроводы, водопровод, канализация, отопление, газоснабжение, вентиляция и кондиционирование воздуха): НР (36233 руб.): 128%*0.9 * 0,85 от ФОТ СП (20884 руб.): 83%*0.85 * 0,8 от ФОТ | 100 м трубопровода | 2,25 225/100 | 8808.11 | 1255.68 | 50.27 | 1.74 |  | 19818 | 2825 | 113 | 4 | 95.63 | 215.17
13 | ТСЦ-301-1224 Постановл.Губернат.Хабар.края от 09.10.10 N119 | Крепления для трубопроводов: кронштейны, планки, хомуты ИНДЕКС К ПОЗИЦИИ(справочно): ТСЦ-301-1224 Индекс 2 кв.2014 г. к ТСЦ-301-1224 Крепления для трубопроводов: кронштейны, планки, хомуты МАТ=3,68 Внутренние санитарно-технические работы: смена труб, санитарно-технических приборов и другие работы (ремонтно-строительные) | кг | 39,375 (37,5+225)*0,15 | 16.69 |  |  |  |  | 657
14 | Прайс ООО "Атлант" Постановл.Губернат.Хабар.края от 09.10.10 N119 | Тройник ПП 110 (косой) (цена: 116/1,18*1,02= руб.) КОЭФ. К ПОЗИЦИИ: При ремонте и реконструкции зданий и сооружений работы, аналогичные технологическим процессам в новом строительстве ОЗП=1,15; ЭМ=1,25; ЗПМ=1,25; ТЗ=1,15; ТЗМ=1,25; 2. Производство ремонтных работ в существующих зданиях и сооружениях в стесненных условиях: с наличием в зоне производства работ действующего технологического оборудования (станков, установок, кранов и т.п.) или загромождающих предметов (лабораторное оборудование, мебель и т. п.), или движения транспорта по внутрицеховым путям. ОЗП=1,35; ЭМ=1,35; ЗПМ=1,35; ТЗ=1,35; ТЗМ=1,35 Материалы | шт | 75 | 100.27 |  |  |  |  | 7520
15 | Прайс ООО "Атлант" Постановл.Губернат.Хабар.края от 09.10.10 N119 | Тройник ПП 110 (прямой) (цена: 106/1,18*1,02=91,62 руб.) КОЭФ. К ПОЗИЦИИ: При ремонте и реконструкции зданий и сооружений работы, аналогичные технологическим процессам в новом строительстве ОЗП=1,15; ЭМ=1,25; ЗПМ=1,25; ТЗ=1,15; ТЗМ=1,25; 2. Производство ремонтных работ в существующих зданиях и сооружениях в стесненных условиях: с наличием в зоне производства работ действующего технологического оборудования (станков, установок, кранов и т.п.) или загромождающих предметов (лабораторное оборудование, мебель и т. п.), или движения транспорта по внутрицеховым путям. ОЗП=1,35; ЭМ=1,35; ЗПМ=1,35; ТЗ=1,35; ТЗМ=1,35 Материалы | шт | 75 | 91.62 |  |  |  |  | 6872
16 | Прайс ООО "Атлант" Постановл.Губернат.Хабар.края от 09.10.10 N119 | Отвод ПП 110/30" (цена: 58/1,18*1,02=50,13 руб.) КОЭФ. К ПОЗИЦИИ: При ремонте и реконструкции зданий и сооружений работы, аналогичные технологическим процессам в новом строительстве ОЗП=1,15; ЭМ=1,25; ЗПМ=1,25; ТЗ=1,15; ТЗМ=1,25; 2. Производство ремонтных работ в существующих зданиях и сооружениях в стесненных условиях: с наличием в зоне производства работ действующего технологического оборудования (станков, установок, кранов и т.п.) или загромождающих предметов (лабораторное оборудование, мебель и т. п.), или движения транспорта по внутрицеховым путям. ОЗП=1,35; ЭМ=1,35; ЗПМ=1,35; ТЗ=1,35; ТЗМ=1,35 Материалы | шт | 75 | 50.13 |  |  |  |  | 3760
17 | Прайс ООО "Атлант" Постановл.Губернат.Хабар.края от 09.10.10 N119 | Ревизия ПП 110 (цена: 115/1,18*1,02= 99,40руб.) КОЭФ. К ПОЗИЦИИ: При ремонте и реконструкции зданий и сооружений работы, аналогичные технологическим процессам в новом строительстве ОЗП=1,15; ЭМ=1,25; ЗПМ=1,25; ТЗ=1,15; ТЗМ=1,25; 2. Производство ремонтных работ в существующих зданиях и сооружениях в стесненных условиях: с наличием в зоне производства работ действующего технологического оборудования (станков, установок, кранов и т.п.) или загромождающих предметов (лабораторное оборудование, мебель и т. п.), или движения транспорта по внутрицеховым путям. ОЗП=1,35; ЭМ=1,35; ЗПМ=1,35; ТЗ=1,35; ТЗМ=1,35 Материалы | шт | 45 | 99.4 |  |  |  |  | 4473
18 | Прайс ООО "Атлант" Постановл.Губернат.Хабар.края от 09.10.10 N119 | Патрубок компенсационный ПП 110 (цена:98/1,18*1,02=84,71 руб.) КОЭФ. К ПОЗИЦИИ: При ремонте и реконструкции зданий и сооружений работы, аналогичные технологическим процессам в новом строительстве ОЗП=1,15; ЭМ=1,25; ЗПМ=1,25; ТЗ=1,15; ТЗМ=1,25; 2. Производство ремонтных работ в существующих зданиях и сооружениях в стесненных условиях: с наличием в зоне производства работ действующего технологического оборудования (станков, установок, кранов и т.п.) или загромождающих предметов (лабораторное оборудование, мебель и т. п.), или движения транспорта по внутрицеховым путям. ОЗП=1,35; ЭМ=1,35; ЗПМ=1,35; ТЗ=1,35; ТЗМ=1,35 Материалы | шт | 15 | 84.71 |  |  |  |  | 1271
19 | Прайс ООО "Атлант" Постановл.Губернат.Хабар.края от 09.10.10 N119 | Переход с чугуна на пластик ПП 110(цена:165/1,18*1,02=142,62 руб.) КОЭФ. К ПОЗИЦИИ: При ремонте и реконструкции зданий и сооружений работы, аналогичные технологическим процессам в новом строительстве ОЗП=1,15; ЭМ=1,25; ЗПМ=1,25; ТЗ=1,15; ТЗМ=1,25; 2. Производство ремонтных работ в существующих зданиях и сооружениях в стесненных условиях: с наличием в зоне производства работ действующего технологического оборудования (станков, установок, кранов и т.п.) или загромождающих предметов (лабораторное оборудование, мебель и т. п.), или движения транспорта по внутрицеховым путям. ОЗП=1,35; ЭМ=1,35; ЗПМ=1,35; ТЗ=1,35; ТЗМ=1,35 Материалы | шт | 15 | 142.62 |  |  |  |  | 2139
20 | Прайс ООО "Атлант" Постановл.Губернат.Хабар.края от 09.10.10 N119 | Переход с чугуна на пластик ПП 50(цена:76/1,18*1,02= руб.) КОЭФ. К ПОЗИЦИИ: При ремонте и реконструкции зданий и сооружений работы, аналогичные технологическим процессам в новом строительстве ОЗП=1,15; ЭМ=1,25; ЗПМ=1,25; ТЗ=1,15; ТЗМ=1,25; 2. Производство ремонтных работ в существующих зданиях и сооружениях в стесненных условиях: с наличием в зоне производства работ действующего технологического оборудования (станков, установок, кранов и т.п.) или загромождающих предметов (лабораторное оборудование, мебель и т. п.), или движения транспорта по внутрицеховым путям. ОЗП=1,35; ЭМ=1,35; ЗПМ=1,35; ТЗ=1,35; ТЗМ=1,35 Материалы | шт | 75 | 65.69 |  |  |  |  | 4927
21 | Прайс ООО "Атлант" Постановл.Губернат.Хабар.края от 09.10.10 N119 | Переход ПП 110х50(цена: 81/1,18*1,02=70,01руб.) КОЭФ. К ПОЗИЦИИ: При ремонте и реконструкции зданий и сооружений работы, аналогичные технологическим процессам в новом строительстве ОЗП=1,15; ЭМ=1,25; ЗПМ=1,25; ТЗ=1,15; ТЗМ=1,25; 2. Производство ремонтных работ в существующих зданиях и сооружениях в стесненных условиях: с наличием в зоне производства работ действующего технологического оборудования (станков, установок, кранов и т.п.) или загромождающих предметов (лабораторное оборудование, мебель и т. п.), или движения транспорта по внутрицеховым путям. ОЗП=1,35; ЭМ=1,35; ЗПМ=1,35; ТЗ=1,35; ТЗМ=1,35 Материалы | шт | 75 | 70.01 |  |  |  |  | 5251
22 | Прайс ООО "Атлант" Постановл.Губернат.Хабар.края от 09.10.10 N119 | Труба ПП Ду 50 L=300мм (цена: 240/1,18*1,02=207,45 руб.) КОЭФ. К ПОЗИЦИИ: При ремонте и реконструкции зданий и сооружений работы, аналогичные технологическим процессам в новом строительстве ОЗП=1,15; ЭМ=1,25; ЗПМ=1,25; ТЗ=1,15; ТЗМ=1,25; 2. Производство ремонтных работ в существующих зданиях и сооружениях в стесненных условиях: с наличием в зоне производства работ действующего технологического оборудования (станков, установок, кранов и т.п.) или загромождающих предметов (лабораторное оборудование, мебель и т. п.), или движения транспорта по внутрицеховым путям. ОЗП=1,35; ЭМ=1,35; ЗПМ=1,35; ТЗ=1,35; ТЗМ=1,35 Материалы | шт | 75 | 207.45 |  |  |  |  | 15559
23 | Прайс ООО "Атлант" Постановл.Губернат.Хабар.края от 09.10.10 N119 | Манжета 123х110 (цена: 31/1,18*1,02=26,79руб.) КОЭФ. К ПОЗИЦИИ: При ремонте и реконструкции зданий и сооружений работы, аналогичные технологическим процессам в новом строительстве ОЗП=1,15; ЭМ=1,25; ЗПМ=1,25; ТЗ=1,15; ТЗМ=1,25; 2. Производство ремонтных работ в существующих зданиях и сооружениях в стесненных условиях: с наличием в зоне производства работ действующего технологического оборудования (станков, установок, кранов и т.п.) или загромождающих предметов (лабораторное оборудование, мебель и т. п.), или движения транспорта по внутрицеховым путям. ОЗП=1,35; ЭМ=1,35; ЗПМ=1,35; ТЗ=1,35; ТЗМ=1,35 Материалы | шт | 15 | 26.79 |  |  |  |  | 402
24 | Прайс ООО "Атлант" Постановл.Губернат.Хабар.края от 09.10.10 N119 | Манжета 75х50 (цена: 22/1,18*1,02=19,01 руб.) КОЭФ. К ПОЗИЦИИ: При ремонте и реконструкции зданий и сооружений работы, аналогичные технологическим процессам в новом строительстве ОЗП=1,15; ЭМ=1,25; ЗПМ=1,25; ТЗ=1,15; ТЗМ=1,25; 2. Производство ремонтных работ в существующих зданиях и сооружениях в стесненных условиях: с наличием в зоне производства работ действующего технологического оборудования (станков, установок, кранов и т.п.) или загромождающих предметов (лабораторное оборудование, мебель и т. п.), или движения транспорта по внутрицеховым путям. ОЗП=1,35; ЭМ=1,35; ЗПМ=1,35; ТЗ=1,35; ТЗМ=1,35 Материалы | шт | 75 | 19.01 |  |  |  |  | 1426
Итого прямые затраты по смете с учетом индексов, в текущих ценах | [9 empty] | 392297 | 205210 | 2124 | 431 |  | 1297.14
Накладные расходы | [9 empty] | 167157
Сметная прибыль | [9 empty] | 93849
Итоги по смете:
Итого по позициям, введенным в ценах 2001г. | [9 empty] | 599703 |  |  |  |  | 1297.14
Итого по позициям, введенным в текущих ценах | [9 empty] | 53600
Итого | [9 empty] | 653303 |  |  |  |  | 1297.14
В том числе:
Материалы | [9 empty] | 184963
Машины и механизмы | [9 empty] | 2124
ФОТ | [9 empty] | 205641
Накладные расходы | [9 empty] | 167157
Сметная прибыль | [9 empty] | 93849
Зональный коэф. Вяземск 0,05*ПЗ | [9 empty] | 19615
Итого | [9 empty] | 672918
ПСД 1,5% | [9 empty] | 10094
Технадзор 0,6% | [9 empty] | 4038
Экспертиза сметы 0,4% | [9 empty] | 2692
Итого | [9 empty] | 689742
Непредвиденные затраты 2% | [9 empty] | 13791
Итого с непредвиденными | [9 empty] | 703533
НДС 18% | [9 empty] | 126636
ВСЕГО по смете | [9 empty] | 830169 |  |  |  |  | 1297.14
|  | Составил |  |  |  |  | Проверил
Утверждено общим собранием собственников жилых помещений. Протокол собрания № 2 от 17.05.2014г.
Ознакомлен: Председатель ТСЖ "Новатор"