## Локальная смета
СОГЛАСОВАНО: | [11 empty] | УТВЕРЖДАЮ:
_________________ | [11 empty] | _________________ |  | Е.М.Столяров
_____ ________________ 2013 г. | [11 empty] | ______ _______________2013 г.
(наименование стройки)
ЛОКАЛЬНЫЙ СМЕТНЫЙ РАСЧЕТ №
(локальная смета)
|  | на | капитальный ремонт системы холодного водоснабжения жилого дома по ул.Космодемьянская ,д.4
(наименование работ и затрат, наименование объекта)
Основание:
|  |  | Сметная стоимость _______________________________________________________________________________________________ | [5 empty] | ___________________________347,951 |  | тыс. руб.
|  |  | строительных работ _______________________________________________________________________________________________ | [5 empty] | _______________________________________________________________________________________________265,702 |  | тыс. руб.
|  |  | монтажных работ _______________________________________________________________________________________________ | [5 empty] | _______________________________________________________________________________________________5,848 |  | тыс. руб.
|  |  | Средства на оплату труда _______________________________________________________________________________________________ | [5 empty] | ___________________________76,451 |  | тыс. руб.
|  |  | Сметная трудоемкость _______________________________________________________________________________________________ | [5 empty] | _______________________________________________________________________________________________455,99 |  | чел.час
Составлен(а) в текущих (прогнозных) ценах по состоянию на 2 кв. 2013 г.
№ пп | Обосно- вание | Наименование | Ед. изм. | Кол. | Стоимость единицы, руб. |  |  |  | Общая стоимость, руб. |  |  |  |  | Т/з осн. раб.на ед. | Т/з осн. раб. Всего | Общая масса обору-дования, т
[5 empty] | Всего | В том числе |  |  | Обору- дование | Всего | В том числе
[6 empty] | Осн.З/п | Эк.Маш | З/пМех |  |  | Осн.З/п | Эк.Маш | З/пМех
1 | 2 | 3 | 4 | 5 | 6 | 7 | 8 | 9 | 10 | 11 | 12 | 13 | 14 | 15 | 16 | 17
Раздел 1. ХВС ниже 0.00
44 | ТЕР16-04-002-03 Постановл.Губернат.Хабар.края от 09.10.10 N119 | Прокладка трубопроводов водоснабжения из напорных полиэтиленовых труб низкого давления среднего типа наружным диаметром: 32 мм ИНДЕКС К ПОЗИЦИИ(справочно): ТЕР16-04-002-03 Индекс 2 кв.2013 г. к ТЕР16-04-002-03 ОЗП=12,51; ЭМ=5,25; ЗПМ=12,51; МАТ=3,91 Сантехнические работы - внутренние (трубопроводы, водопровод, канализация, отопление, газоснабжение, вентиляция и кондиционирование воздуха): НР (6430 руб.): 128%*0.9 * 0,85 от ФОТ СП (3706 руб.): 83%*0.85 * 0,8 от ФОТ | 100 м трубопровода | 0.27 | 2934.45 | 1599.23 | 581.1 | 80.71 |  | 792 | 432 | 157 | 22 | 121.8 | 32.89
4 | Альбом Прайс ООО "Валтек" | Кран VALTEC VT.227 шар. со сг. вн.-нар. 1" "Basic" (619/1,18/2,85*1,02=187,74р) ИНДЕКС К ПОЗИЦИИ(справочно): ТЕРр65-16-2 Индекс 2 кв.2013 г. к ТЕРр65-16-2 ОЗП=12,51; ЭМ=6,18; ЗПМ=12,51; МАТ=2,85 Материалы | шт | 9 | 187.74 |  |  |  |  | 1690
5 | Альбом Прайс ООО "Валтек" | VT.218 Кран шар. вн.-нар. 1/2" "Basic" ручка бабочка (174/1,18/2,85*1,02=52,77р) ИНДЕКС К ПОЗИЦИИ(справочно): ТЕРр65-16-2 Индекс 2 кв.2013 г. к ТЕРр65-16-2 ОЗП=12,51; ЭМ=6,18; ЗПМ=12,51; МАТ=2,85 Материалы | шт | 9 | 52.77 |  |  |  |  | 475
1 | Альбом Прайс ООО "Валтек" | Муфта комбинир. вн.р. 32х1" (113/1,18/2,85*1,02=34,27 руб.) ИНДЕКС К ПОЗИЦИИ(справочно): ТЕРр65-16-2 Индекс 2 кв.2013 г. к ТЕРр65-16-2 ОЗП=12,51; ЭМ=6,18; ЗПМ=12,51; МАТ=2,85 Материалы | шт | 9 | 34.27 |  |  |  |  | 308
2 | Альбом Прайс ООО "Валтек" | Тройник комбинир. н.р. 32х1" (68/1,18/2,85*1,02=20,62 руб.) ИНДЕКС К ПОЗИЦИИ(справочно): ТЕРр65-16-2 Индекс 2 кв.2013 г. к ТЕРр65-16-2 ОЗП=12,51; ЭМ=6,18; ЗПМ=12,51; МАТ=2,85 Материалы | шт | 9 | 20.62 |  |  |  |  | 186
6 | ТЕРр65-9-5 Изм.1. Постановл.Губернатор.Хабар.края от 13.12.11 №121 | Смена внутренних трубопроводов из стальных труб диаметром: до 40 мм ИНДЕКС К ПОЗИЦИИ(справочно): ТЕРр65-9-5 Индекс 2 кв.2013 г. к ТЕРр65-9-5 ОЗП=12,51; ЭМ=4,62; ЗПМ=12,51; МАТ=5,15 Внутренние санитарно-технические работы: смена труб, санитарно-технических приборов и другие работы (ремонтно-строительные): НР (8488 руб.): 103%*0,85 от ФОТ СП (4654 руб.): 60%*0,8 от ФОТ | 100 м трубопровода | 0.5 | 8572.54 | 1546.64 | 76.47 | 3.08 |  | 4286 | 773 | 38 | 2 | 121.4 | 60.7
7 | ТСЦ-301-1224 Постановл.Губернат.Хабар.края от 09.10.10 N119 | Крепления для трубопроводов: кронштейны, планки, хомуты ИНДЕКС К ПОЗИЦИИ(справочно): ТСЦ-301-1224 Индекс 2 кв.2013 г. к ТСЦ-301-1224 Крепления для трубопроводов: кронштейны, планки, хомуты МАТ=3,68 Внутренние санитарно-технические работы: смена труб, санитарно-технических приборов и другие работы (ремонтно-строительные) | кг | 4,05 27*0,15 | 16.69 |  |  |  |  | 68
8 | ТЕРр69-1-2 Постановл.Губернат.Хабар.края от 09.10.10 N119 | Пробивка отверстий в стенах и полах для водогазопроводных труб вручную при толщине стен: в 1 кирпич ИНДЕКС К ПОЗИЦИИ(справочно): ТЕРр69-1-2 Индекс 2 кв.2013 г. к ТЕРр69-1-2 ОЗП=12,51 Прочие ремонтно-строительные работы: НР (2198 руб.): 78%*0,85 от ФОТ СП (1326 руб.): 50%*0,8 от ФОТ | 100 отверстий | 0.3 | 883.22 | 883.22 |  |  |  | 265 | 265 |  |  | 85.5 | 25.65
9 | ТЕР46-03-017-01 Постановл.Губернат.Хабар.края от 09.10.10 N119 | Заделка отверстий, гнезд и борозд: в перекрытиях железобетонных площадью до 0,1 м2 ИНДЕКС К ПОЗИЦИИ(справочно): ТЕР46-03-017-01 Индекс 2 кв.2013 г. к ТЕР46-03-017-01 ОЗП=12,51; ЭМ=6,55; ЗПМ=12,51; МАТ=4,35 Работы по реконструкции зданий и сооружений (усиление и замена существующих конструкций, разборка и возведение отдельных конструктивных элементов): НР (189 руб.): 110%*0.9 * 0,85 от ФОТ СП (107 руб.): 70%*0.85 * 0,8 от ФОТ | 1 м3 заделки | 0.03 | 2307.23 | 590.76 | 26.13 |  |  | 69 | 18 | 1 |  | 55.16 | 1.65
10 | ТЕР16-07-005-01 Постановл.Губернат.Хабар.края от 09.10.10 N119 | Гидравлическое испытание трубопроводов систем отопления, водопровода и горячего водоснабжения диаметром: до 50 мм ИНДЕКС К ПОЗИЦИИ(справочно): ТЕР16-07-005-01 Индекс 2 кв.2013 г. к ТЕР16-07-005-01 ОЗП=12,51; ЭМ=2,53; ЗПМ=12,51; МАТ=2,69 Сантехнические работы - внутренние (трубопроводы, водопровод, канализация, отопление, газоснабжение, вентиляция и кондиционирование воздуха): НР (833 руб.): 128%*0.9 * 0,85 от ФОТ СП (480 руб.): 83%*0.85 * 0,8 от ФОТ | 100 м трубопровода | 0,77 0,27+0,5 | 138.78 | 77.2 | 50.66 |  |  | 107 | 59 | 39 |  | 5.01 | 3.86
11 | ТЕР16-07-003-05 Постановл.Губернат.Хабар.края от 09.10.10 N119 | Врезка в действующие внутренние сети трубопроводов отопления и водоснабжения диаметром: 40 мм ИНДЕКС К ПОЗИЦИИ(справочно): ТЕР16-07-003-05 Индекс 2 кв.2013 г. к ТЕР16-07-003-05 ОЗП=12,51; ЭМ=4; ЗПМ=12,51; МАТ=6,43 Сантехнические работы - внутренние (трубопроводы, водопровод, канализация, отопление, газоснабжение, вентиляция и кондиционирование воздуха): НР (833 руб.): 128%*0.9 * 0,85 от ФОТ СП (480 руб.): 83%*0.85 * 0,8 от ФОТ | 1 врезка | 1 | 143.38 | 58.56 | 5.7 |  |  | 143 | 59 | 6 |  | 4.46 | 4.46
12 | ТЕР16-06-001-01 Постановл.Губернат.Хабар.края от 09.10.10 N119 | Установка водомерных узлов, поставляемых на место монтажа собранными в блоки, с обводной линией диаметром ввода: до 65 мм, диаметром водомера до 40 мм 826,15 = 1 804,11 - 1 x 77,84 - 1 x 900,12 ИНДЕКС К ПОЗИЦИИ(справочно): ТЕР16-06-001-01 Индекс 2 кв.2013 г. к ТЕР16-06-001-01 ОЗП=12,51; ЭМ=4,75; ЗПМ=12,51; МАТ=3,62 Сантехнические работы - внутренние (трубопроводы, водопровод, канализация, отопление, газоснабжение, вентиляция и кондиционирование воздуха): НР (1618 руб.): 128%*0.9 * 0,85 от ФОТ СП (932 руб.): 83%*0.85 * 0,8 от ФОТ | 1 узел | 1 | 826.15 | 114.34 | 15.96 | 0.68 |  | 826 | 114 | 16 | 1 | 9.52 | 9.52
Уд | 1. 301-1223 | Манометры общего назначения с трехходовым краном ОБМ1-100 | компл. | 1 1 | 77.84 |  |  |  |  | 77.84
Уд | 2. 301-3165 | Счетчики (водомеры) крыльчатые диаметром 32 мм | шт. | 1 1 | 900.12 |  |  |  |  | 900.12
13 | Альбом Прайс ООО "Валтек" | Электромагнитный расходомер "Взлет" ЭРСВ-470л Ду 40мм(25586,78/1,18/3,62*1,02=6109,77р) ИНДЕКС К ПОЗИЦИИ(справочно): ТЕР16-06-001-01 Индекс 2 кв.2013 г. к ТЕР16-06-001-01 ОЗП=12,51; ЭМ=4,75; ЗПМ=12,51; МАТ=3,62 Материалы | шт | 1 | 6109.77 |  |  |  |  | 6110
14 | Альбом Прайс ООО "Валтек" | Комплект монтажных частей Ду 40мм (1120/1,18/3,62*1,02=267,44р) ИНДЕКС К ПОЗИЦИИ(справочно): ТЕР16-06-001-01 Индекс 2 кв.2013 г. к ТЕР16-06-001-01 ОЗП=12,51; ЭМ=4,75; ЗПМ=12,51; МАТ=3,62 Материалы | шт | 1 | 267.44 |  |  |  |  | 267
15 | ТЕРм12-12-006-06 Постановл.Губернат.Хабар.края от 09.10.10 N119 | Арматура приварная с ручным приводом или без привода водопроводная на условное давление до 10 МПа, диаметр условного прохода: 40 мм ИНДЕКС К ПОЗИЦИИ(справочно): ТЕРм12-12-006-06 Индекс 2 кв.2013 г. к ТЕРм12-12-006-06 ОЗП=12,51; ЭМ=3,83; ЗПМ=12,51; МАТ=3,46 Монтаж оборудования: НР (1752 руб.): 80%*0,85 от ФОТ СП (1237 руб.): 60%*0,8 от ФОТ | 1 шт. | 3 | 94.85 | 68.8 | 7.54 |  |  | 285 | 206 | 23 |  | 5.4 | 16.2
16 | ТСЦ-302-1825 Постановл.Губернат.Хабар.края от 09.10.10 N119 | Краны шаровые PN25 BALLOMAX под приварку диаметром: 40 мм ИНДЕКС К ПОЗИЦИИ(справочно): ТСЦ-302-1825 Индекс 2 кв.2013 г. к ТСЦ-302-1825 Краны шаровые PN25 BALLOMAX под приварку диаметром 40 мм МАТ=2,9 Сантехнические работы - внутренние (трубопроводы, водопровод, канализация, отопление, газоснабжение, вентиляция и кондиционирование воздуха) | шт. | 3 | 563.73 |  |  |  |  | 1691
17 | ТЕР16-05-001-01 Постановл.Губернат.Хабар.края от 09.10.10 N119 | Установка вентилей, задвижек, затворов, клапанов обратных, кранов проходных на трубопроводах из стальных труб диаметром: до 25 мм ИНДЕКС К ПОЗИЦИИ(справочно): ТЕР16-05-001-01 Индекс 2 кв.2013 г. к ТЕР16-05-001-01 ОЗП=12,51; ЭМ=4,18; ЗПМ=12,51; МАТ=4,41 Сантехнические работы - внутренние (трубопроводы, водопровод, канализация, отопление, газоснабжение, вентиляция и кондиционирование воздуха): НР (258 руб.): 128%*0.9 * 0,85 от ФОТ СП (148 руб.): 83%*0.85 * 0,8 от ФОТ | 1 шт. | 1 | 93.97 | 17.65 | 4.29 |  |  | 94 | 18 | 4 |  | 1.47 | 1.47
18 | Альбом Прайс ООО "Валтек" | VT.161 Клапан обратный 1 1/2" (491/1,18/2,85*1,02=148,92р) ИНДЕКС К ПОЗИЦИИ(справочно): ТЕР16-05-001-02 Индекс 2 кв.2013 г. к ТЕР16-05-001-02 ОЗП=12,51; ЭМ=4,66; ЗПМ=12,51; МАТ=4,81 Материалы | шт | 1 | 148.92 |  |  |  |  | 149
19 | ТЕР18-06-007-03 Постановл.Губернат.Хабар.края от 09.10.10 N119 | Установка фильтров диаметром: 40 мм 227,13 = 9 788,43 - 10 x 956,13 ИНДЕКС К ПОЗИЦИИ(справочно): ТЕР18-06-007-03 Индекс 2 кв.2013 г. к ТЕР18-06-007-03 ОЗП=12,51; ЭМ=5,33; ЗПМ=12,51; МАТ=1,74 Сантехнические работы - внутренние (трубопроводы, водопровод, канализация, отопление, газоснабжение, вентиляция и кондиционирование воздуха): НР (171 руб.): 128%*0.9 * 0,85 от ФОТ СП (99 руб.): 83%*0.85 * 0,8 от ФОТ | 10 фильтров | 0.1 | 227.13 | 122.02 | 88.83 | 0.51 |  | 23 | 12 | 9 |  | 9.92 | 0.99
Уд | 1. 301-1215 | Фильтры для очистки воды в трубопроводах систем отопления диаметром: 40 мм | шт. | 10 1 | 956.13 |  |  |  |  | 956.13
20 | Альбом Прайс ООО "Валтек" | Фильтр косой (VT400) Вн.-вн1 1/2" Ду 40мм (836/1,18/1,74*1,02=415,31р) ИНДЕКС К ПОЗИЦИИ(справочно): ТЕР18-06-007-03 Индекс 2 кв.2013 г. к ТЕР18-06-007-03 ОЗП=12,51; ЭМ=5,33; ЗПМ=12,51; МАТ=1,74 Материалы | шт | 1 | 415.31 |  |  |  |  | 415
21 | ТЕР18-07-001-02 Постановл.Губернат.Хабар.края от 09.10.10 N119 | Установка манометров: с трехходовым краном ИНДЕКС К ПОЗИЦИИ(справочно): ТЕР18-07-001-02 Индекс 2 кв.2013 г. к ТЕР18-07-001-02 ОЗП=12,51; МАТ=1,74 Сантехнические работы - внутренние (трубопроводы, водопровод, канализация, отопление, газоснабжение, вентиляция и кондиционирование воздуха): НР (37 руб.): 128%*0.9 * 0,85 от ФОТ СП (21 руб.): 83%*0.85 * 0,8 от ФОТ | 1 компл. | 1 | 314.76 | 2.89 |  |  |  | 315 | 3 |  |  | 0.22 | 0.22
22 | ФССЦпг01-01-01-041 И1-Пр. Минрегион от 05.05.12 №189 | Погрузочные работы при автомобильных перевозках: мусора строительного с погрузкой вручную ИНДЕКС К ПОЗИЦИИ(справочно): ФССЦпг01-01-01-041 Индекс 2 кв.2013 г. к ФССЦпг01-01-01-041 ОЗП=9,96 Перевозка автотранспортом: НР 0%*0,85 от ФОТ СП 0%*0,8 от ФОТ | 1 т груза | 1.13 | 42.98 | 42.98 |  |  |  | 49 | 49
23 | ФССЦпг03-21-01-002 Пр.Минрегиона №354 от 20.07.11 | Перевозка грузов автомобилями-самосвалами грузоподъемностью 10 т, работающих вне карьера, на расстояние: до 2 км I класс груза ИНДЕКС К ПОЗИЦИИ(справочно): ФССЦпг03-21-01-002 Индекс 2 кв.2013 г. к ФССЦпг03-21-01-002 ЭМ=8,55 Перевозка грузов автотранспортом: НР 0%*0,85 от ФОТ СП 0%*0,8 от ФОТ | 1 т груза | 1.13 | 3.86 |  | 3.86 |  |  | 4 |  | 4
Раздел 2. ХВС по квартирам
3 | ТЕР16-04-002-01 Постановл.Губернат.Хабар.края от 09.10.10 N119 | Прокладка трубопроводов водоснабжения из напорных полиэтиленовых труб низкого давления среднего типа наружным диаметром: 20 мм ИНДЕКС К ПОЗИЦИИ(справочно): ТЕР16-04-002-01 Индекс 2 кв.2013 г. к ТЕР16-04-002-01 ОЗП=12,51; ЭМ=5,21; ЗПМ=12,51; МАТ=3,28 Сантехнические работы - внутренние (трубопроводы, водопровод, канализация, отопление, газоснабжение, вентиляция и кондиционирование воздуха): НР (17419 руб.): 128%*0.9 * 0,85 от ФОТ СП (10040 руб.): 83%*0.85 * 0,8 от ФОТ | 100 м трубопровода | 0.45 | 4614.5 | 2497.85 | 1610.48 | 229.48 |  | 2077 | 1124 | 725 | 103 | 190.24 | 85.61
30 | Альбом Прайс ООО "Валтек" | VT.218 Кран шар. вн.-нар. 1/2" "Basic" ручка бабочка (174/1,18/1,92*1,02=78,33р) ИНДЕКС К ПОЗИЦИИ(справочно): ТЕРр65-9-11 Индекс 2 кв.2013 г. к ТЕРр65-9-11 ОЗП=12,51; ЭМ=5,98; ЗПМ=12,51; МАТ=1,92 Материалы | шт | 16 | 78.33 |  |  |  |  | 1253
31 | Альбом Прайс ООО "Валтек" | VT.227 Кран шар. со сг. вн.-нар. 1/2" "Basic"(белая ручка бабочка)(215/1,18/1,92*1,02=96,79р) ИНДЕКС К ПОЗИЦИИ(справочно): ТЕРр65-9-11 Индекс 2 кв.2013 г. к ТЕРр65-9-11 ОЗП=12,51; ЭМ=5,98; ЗПМ=12,51; МАТ=1,92 Материалы | шт | 16 | 96.79 |  |  |  |  | 1549
25 | ТЕР16-04-002-03 Постановл.Губернат.Хабар.края от 09.10.10 N119 | Прокладка трубопроводов водоснабжения из напорных полиэтиленовых труб низкого давления среднего типа наружным диаметром: 32 мм ИНДЕКС К ПОЗИЦИИ(справочно): ТЕР16-04-002-03 Индекс 2 кв.2013 г. к ТЕР16-04-002-03 ОЗП=12,51; ЭМ=5,25; ЗПМ=12,51; МАТ=3,91 Сантехнические работы - внутренние (трубопроводы, водопровод, канализация, отопление, газоснабжение, вентиляция и кондиционирование воздуха): НР (23519 руб.): 128%*0.9 * 0,85 от ФОТ СП (13556 руб.): 83%*0.85 * 0,8 от ФОТ | 100 м трубопровода | 0.99 | 2934.45 | 1599.23 | 581.1 | 80.71 |  | 2905 | 1583 | 575 | 80 | 121.8 | 120.58
24 | Альбом Прайс ООО "Валтек" | Тройник перехдной 32х20х32(12/1,18/3,91*1,02=2,65р) ИНДЕКС К ПОЗИЦИИ(справочно): ТЕРр65-9-11 Индекс 2 кв.2013 г. к ТЕРр65-9-11 ОЗП=12,51; ЭМ=5,98; ЗПМ=12,51; МАТ=1,92 Материалы | шт | 40 | 2.65 |  |  |  |  | 106
26 | Альбом Прайс ООО "Валтек" | Угольник п/пропил. 90 - 20(6/1,18/3,91*1,02=1,32 р) ИНДЕКС К ПОЗИЦИИ(справочно): ТЕРр65-9-11 Индекс 2 кв.2013 г. к ТЕРр65-9-11 ОЗП=12,51; ЭМ=5,98; ЗПМ=12,51; МАТ=1,92 Материалы | шт | 120 | 1.32 |  |  |  |  | 158
27 | Альбом Прайс ООО "Валтек" | Муфта комбинир н.р. 20х1/2(49/1,18/3,91*1,02=10,83 р) ИНДЕКС К ПОЗИЦИИ(справочно): ТЕРр65-9-11 Индекс 2 кв.2013 г. к ТЕРр65-9-11 ОЗП=12,51; ЭМ=5,98; ЗПМ=12,51; МАТ=1,92 Материалы | шт | 40 | 10.83 |  |  |  |  | 433
28 | Альбом Прайс ООО "Валтек" | Муфта комбинир вн.р. 20х1/2(41/1,18/3,91*1,02=9,06 р) ИНДЕКС К ПОЗИЦИИ(справочно): ТЕРр65-9-11 Индекс 2 кв.2013 г. к ТЕРр65-9-11 ОЗП=12,51; ЭМ=5,98; ЗПМ=12,51; МАТ=1,92 Материалы | шт | 80 | 9.06 |  |  |  |  | 725
29 | Альбом Прайс ООО "Валтек" | Тройник 20х1/2х20 (44/1,18/3,91*1,02=9,72 р) ИНДЕКС К ПОЗИЦИИ(справочно): ТЕРр65-9-11 Индекс 2 кв.2013 г. к ТЕРр65-9-11 ОЗП=12,51; ЭМ=5,98; ЗПМ=12,51; МАТ=1,92 Материалы | шт | 40 | 9.72 |  |  |  |  | 389
35 | ТСЦ-301-1224 Постановл.Губернат.Хабар.края от 09.10.10 N119 | Крепления для трубопроводов: кронштейны, планки, хомуты ИНДЕКС К ПОЗИЦИИ(справочно): ТСЦ-301-1224 Индекс 2 кв.2013 г. к ТСЦ-301-1224 Крепления для трубопроводов: кронштейны, планки, хомуты МАТ=3,68 Погрузо-разгрузочные работы при автоперевозках | кг | 21,6 (45+99)*0,15 | 16.69 |  |  |  |  | 361
36 | ТЕР16-07-005-01 Постановл.Губернат.Хабар.края от 09.10.10 N119 | Гидравлическое испытание трубопроводов систем отопления, водопровода и горячего водоснабжения диаметром: до 50 мм КОЭФ. К ПОЗИЦИИ: При ремонте и реконструкции зданий и сооружений работы, аналогичные технологическим процессам в новом строительстве ОЗП=1,15; ЭМ=1,25; ЗПМ=1,25; ТЗ=1,15; ТЗМ=1,25 ИНДЕКС К ПОЗИЦИИ(справочно): ТЕР16-07-005-01 Индекс 2 кв.2013 г. к ТЕР16-07-005-01 ОЗП=12,51; ЭМ=2,53; ЗПМ=12,51; МАТ=2,69 Сантехнические работы - внутренние (трубопроводы, водопровод, канализация, отопление, газоснабжение, вентиляция и кондиционирование воздуха): НР (1801 руб.): 128%*0.9 * 0,85 от ФОТ СП (1038 руб.): 83%*0.85 * 0,8 от ФОТ | 100 м трубопровода | 1,44 (99+45)/100 | 163.03 | 88.78 | 63.33 |  |  | 235 | 128 | 91 |  | 5.76 | 8.29
37 | ТЕРр65-6-10 Постановл.Губернат.Хабар.края от 09.10.10 N119 | Смена: гибких подводок ИНДЕКС К ПОЗИЦИИ(справочно): ТЕРр65-6-10 Индекс 2 кв.2013 г. к ТЕРр65-6-10 ОЗП=12,51; ЭМ=6,54; ЗПМ=12,51; МАТ=2,75 Внутренние санитарно-технические работы: смена труб, санитарно-технических приборов и другие работы (ремонтно-строительные): НР (2760 руб.): 103%*0,85 от ФОТ СП (1513 руб.): 60%*0,8 от ФОТ | 100 приборов | 0.4 | 3087.44 | 629.32 | 7.12 | 0.73 |  | 1235 | 252 | 3 |  | 52.4 | 20.96
Раздел 3. Прочие
38 | ТЕРр69-1-2 Постановл.Губернат.Хабар.края от 09.10.10 N119 | Пробивка отверстий в стенах и полах для водогазопроводных труб вручную при толщине стен: в 1 кирпич ИНДЕКС К ПОЗИЦИИ(справочно): ТЕРр69-1-2 Индекс 2 кв.2013 г. к ТЕРр69-1-2 ОЗП=12,51 Прочие ремонтно-строительные работы: НР (1833 руб.): 78%*0,85 от ФОТ СП (1106 руб.): 50%*0,8 от ФОТ | 100 отверстий | 0.25 | 883.22 | 883.22 |  |  |  | 221 | 221 |  |  | 85.5 | 21.38
39 | ТЕР46-03-017-01 Постановл.Губернат.Хабар.края от 09.10.10 N119 | Заделка отверстий, гнезд и борозд: в перекрытиях железобетонных площадью до 0,1 м2 ИНДЕКС К ПОЗИЦИИ(справочно): ТЕР46-03-017-01 Индекс 2 кв.2013 г. к ТЕР46-03-017-01 ОЗП=12,51; ЭМ=6,55; ЗПМ=12,51; МАТ=4,35 Работы по реконструкции зданий и сооружений (усиление и замена существующих конструкций, разборка и возведение отдельных конструктивных элементов): НР (158 руб.): 110%*0.9 * 0,85 от ФОТ СП (89 руб.): 70%*0.85 * 0,8 от ФОТ | 1 м3 заделки | 0.025 | 2307.23 | 590.76 | 26.13 |  |  | 58 | 15 | 1 |  | 55.16 | 1.38
Итого прямые затраты по смете в ценах 2001г. | [9 empty] | 30322 | 5331 | 1692 | 208 |  | 415.81
Итого прямые затраты по смете с учетом коэффициентов к итогам (При ремонте и реконструкции зданий и сооружений работы, аналогичные технологическим процессам в новом строительстве ОЗП=1,15; ЭМ=1,25; ЗПМ=1,25; ТЗ=1,15; ТЗМ=1,25 (Поз. 44, 25, 10, 36, 11-12, 17, 19, 3)) | [9 empty] | 31258 | 5861 | 2098 | 260 |  | 455.99
Итого прямые затраты по смете с учетом индексов, в текущих ценах | [9 empty] | 160714 | 73198 | 10474 | 3253 |  | 455.99
Накладные расходы | [9 empty] | 70300
Сметная прибыль | [9 empty] | 40536
Итоги по смете:
Итого Строительные работы | [9 empty] | 265702 |  |  |  |  | 439.79
Итого Монтажные работы | [9 empty] | 5848 |  |  |  |  | 16.2
Итого | [9 empty] | 271550 |  |  |  |  | 455.99
В том числе:
Материалы | [9 empty] | 77042
Машины и механизмы | [9 empty] | 10474
ФОТ | [9 empty] | 76451
Накладные расходы | [9 empty] | 70300
Сметная прибыль | [9 empty] | 40536
Зональный коэф. Вяземск 0,05*ПЗ | [9 empty] | 8036
Итого | [9 empty] | 279586
ПСД 2% | [9 empty] | 5592
Технадзор 1% | [9 empty] | 2796
Экспертиза сметы 0,4% | [9 empty] | 1118
Итого | [9 empty] | 289092
Непредвиденные 2% | [9 empty] | 5782
Итого с непредвиденными | [9 empty] | 294874
НДС 18% | [9 empty] | 53077
ВСЕГО по смете | [9 empty] | 347951 |  |  |  |  | 455.99
|  | Составил |  |  |  |  | Проверил
| Утверждено общим собранием собственников жилых помещений. |  |  | Протокол собрания от 25.04.2013г. №2
| Председатель Совета дома |  |  | А.И.Шмелев