## Локальная смета
СОГЛАСОВАНО: | [11 empty] | УТВЕРЖДАЮ:
_________________ | [11 empty] | _________________ |  | А.В.Яковлев
_____ ________________ 2013 г. | [11 empty] | ______ _______________2013 г.
(наименование стройки)
ЛОКАЛЬНЫЙ СМЕТНЫЙ РАСЧЕТ №
(локальная смета)
|  | на | Капитальный ремонт системы холодного водоснабжения жилого дома по ул.Котляра, д.34а
(наименование работ и затрат, наименование объекта)
Основание:
|  |  | Сметная стоимость _______________________________________________________________________________________________ | [5 empty] | ___________________________283,857 |  | тыс. руб.
|  |  | строительных работ _______________________________________________________________________________________________ | [5 empty] | _______________________________________________________________________________________________214,507 |  | тыс. руб.
|  |  | монтажных работ _______________________________________________________________________________________________ | [5 empty] | _______________________________________________________________________________________________5,848 |  | тыс. руб.
|  |  | Средства на оплату труда _______________________________________________________________________________________________ | [5 empty] | ___________________________51,604 |  | тыс. руб.
|  |  | Сметная трудоемкость _______________________________________________________________________________________________ | [5 empty] | _______________________________________________________________________________________________335,28 |  | чел.час
Составлен(а) в текущих (прогнозных) ценах по состоянию на 2 кв. 2013 г.
№ пп | Обосно- вание | Наименование | Ед. изм. | Кол. | Стоимость единицы, руб. |  |  |  | Общая стоимость, руб. |  |  |  |  | Т/з осн. раб.на ед. | Т/з осн. раб. Всего | Общая масса обору-дования, т
[5 empty] | Всего | В том числе |  |  | Обору- дование | Всего | В том числе
[6 empty] | Осн.З/п | Эк.Маш | З/пМех |  |  | Осн.З/п | Эк.Маш | З/пМех
1 | 2 | 3 | 4 | 5 | 6 | 7 | 8 | 9 | 10 | 11 | 12 | 13 | 14 | 15 | 16 | 17
Раздел 1. ХВС ниже 0.00
1 | ТЕРр65-9-12 Изм.1. Постановл.Губернатор.Хабар.края от 13.12.11 №121 | Замена внутренних трубопроводов водоснабжения из стальных труб на многослойные металл-полимерные трубы диаметром: до 25 мм ИНДЕКС К ПОЗИЦИИ(справочно): ТЕРр65-9-12 Индекс 2 кв.2013 г. к ТЕРр65-9-12 ОЗП=12,51; ЭМ=5,99; ЗПМ=12,51; МАТ=2,39 Внутренние санитарно-технические работы: смена труб, санитарно-технических приборов и другие работы (ремонтно-строительные): НР (3888 руб.): 103%*0,85 от ФОТ СП (2132 руб.): 60%*0,8 от ФОТ | 100 м трубопровода | 0,18 18/100 | 5796.35 | 1974.7 | 83.19 |  |  | 1043 | 355 | 15 |  | 155 | 27.9
2 | Альбом Прайс ООО "Валтек" | VTm.202 Пресс соед. с внут.р. 32х1" (297/1,18/2,39*1,02=107,41р) ИНДЕКС К ПОЗИЦИИ(справочно): ТЕРр65-9-12 Индекс 2 кв.2013 г. к ТЕРр65-9-12 ОЗП=12,51; ЭМ=5,99; ЗПМ=12,51; МАТ=2,39 Материалы | шт | 6 | 107.41 |  |  |  |  | 644
3 | Альбом Прайс ООО "Валтек" | VTm.233 Тройник пресс нар.р. 32х3/4"х32 (518/1,18/2,39*1,02=187,34р) ИНДЕКС К ПОЗИЦИИ(справочно): ТЕРр65-9-12 Индекс 2 кв.2013 г. к ТЕРр65-9-12 ОЗП=12,51; ЭМ=5,99; ЗПМ=12,51; МАТ=2,39 Материалы | шт | 6 | 187.34 |  |  |  |  | 1124
4 | Альбом Прайс ООО "Валтек" | Кран VALTEC VT.227 шар. со сг. вн.-нар. 1" "Basic" (619/1,18/2,85*1,02=187,74р) ИНДЕКС К ПОЗИЦИИ(справочно): ТЕРр65-16-2 Индекс 2 кв.2013 г. к ТЕРр65-16-2 ОЗП=12,51; ЭМ=6,18; ЗПМ=12,51; МАТ=2,85 Материалы | шт | 6 | 187.74 |  |  |  |  | 1126
5 | Альбом Прайс ООО "Валтек" | VT.218 Кран шар. вн.-нар. 1/2" "Basic" ручка бабочка (174/1,18/2,85*1,02=52,77р) ИНДЕКС К ПОЗИЦИИ(справочно): ТЕРр65-16-2 Индекс 2 кв.2013 г. к ТЕРр65-16-2 ОЗП=12,51; ЭМ=6,18; ЗПМ=12,51; МАТ=2,85 Материалы | шт | 6 | 52.77 |  |  |  |  | 317
6 | ТЕРр65-9-5 Изм.1. Постановл.Губернатор.Хабар.края от 13.12.11 №121 | Смена внутренних трубопроводов из стальных труб диаметром: до 40 мм ИНДЕКС К ПОЗИЦИИ(справочно): ТЕРр65-9-5 Индекс 2 кв.2013 г. к ТЕРр65-9-5 ОЗП=12,51; ЭМ=4,62; ЗПМ=12,51; МАТ=5,15 Внутренние санитарно-технические работы: смена труб, санитарно-технических приборов и другие работы (ремонтно-строительные): НР (6955 руб.): 103%*0,85 от ФОТ СП (3813 руб.): 60%*0,8 от ФОТ | 100 м трубопровода | 0.41 | 8572.54 | 1546.64 | 76.47 | 3.08 |  | 3515 | 634 | 31 | 1 | 121.4 | 49.77
7 | ТСЦ-301-1224 Постановл.Губернат.Хабар.края от 09.10.10 N119 | Крепления для трубопроводов: кронштейны, планки, хомуты ИНДЕКС К ПОЗИЦИИ(справочно): ТСЦ-301-1224 Индекс 2 кв.2013 г. к ТСЦ-301-1224 Крепления для трубопроводов: кронштейны, планки, хомуты МАТ=3,68 Внутренние санитарно-технические работы: смена труб, санитарно-технических приборов и другие работы (ремонтно-строительные) | кг | 8,85 (а+б)*0,15*100 | 16.69 |  |  |  |  | 148
8 | ТЕРр69-1-2 Постановл.Губернат.Хабар.края от 09.10.10 N119 | Пробивка отверстий в стенах и полах для водогазопроводных труб вручную при толщине стен: в 1 кирпич ИНДЕКС К ПОЗИЦИИ(справочно): ТЕРр69-1-2 Индекс 2 кв.2013 г. к ТЕРр69-1-2 ОЗП=12,51 Прочие ремонтно-строительные работы: НР (4396 руб.): 78%*0,85 от ФОТ СП (2652 руб.): 50%*0,8 от ФОТ | 100 отверстий | 0.6 | 883.22 | 883.22 |  |  |  | 530 | 530 |  |  | 85.5 | 51.3
9 | ТЕР46-03-017-01 Постановл.Губернат.Хабар.края от 09.10.10 N119 | Заделка отверстий, гнезд и борозд: в перекрытиях железобетонных площадью до 0,1 м2 ИНДЕКС К ПОЗИЦИИ(справочно): ТЕР46-03-017-01 Индекс 2 кв.2013 г. к ТЕР46-03-017-01 ОЗП=12,51; ЭМ=6,55; ЗПМ=12,51; МАТ=4,35 Работы по реконструкции зданий и сооружений (усиление и замена существующих конструкций, разборка и возведение отдельных конструктивных элементов): НР (369 руб.): 110%*0.9 * 0,85 от ФОТ СП (208 руб.): 70%*0.85 * 0,8 от ФОТ | 1 м3 заделки | 0.06 | 2307.23 | 590.76 | 26.13 |  |  | 138 | 35 | 2 |  | 55.16 | 3.31
10 | ТЕР16-07-005-01 Постановл.Губернат.Хабар.края от 09.10.10 N119 | Гидравлическое испытание трубопроводов систем отопления, водопровода и горячего водоснабжения диаметром: до 50 мм ИНДЕКС К ПОЗИЦИИ(справочно): ТЕР16-07-005-01 Индекс 2 кв.2013 г. к ТЕР16-07-005-01 ОЗП=12,51; ЭМ=2,53; ЗПМ=12,51; МАТ=2,69 Сантехнические работы - внутренние (трубопроводы, водопровод, канализация, отопление, газоснабжение, вентиляция и кондиционирование воздуха): НР (649 руб.): 128%*0.9 * 0,85 от ФОТ СП (374 руб.): 83%*0.85 * 0,8 от ФОТ | 100 м трубопровода | 0,59 а+б | 138.78 | 77.2 | 50.66 |  |  | 82 | 46 | 30 |  | 5.01 | 2.96
11 | ТЕР16-07-003-05 Постановл.Губернат.Хабар.края от 09.10.10 N119 | Врезка в действующие внутренние сети трубопроводов отопления и водоснабжения диаметром: 40 мм ИНДЕКС К ПОЗИЦИИ(справочно): ТЕР16-07-003-05 Индекс 2 кв.2013 г. к ТЕР16-07-003-05 ОЗП=12,51; ЭМ=4; ЗПМ=12,51; МАТ=6,43 Сантехнические работы - внутренние (трубопроводы, водопровод, канализация, отопление, газоснабжение, вентиляция и кондиционирование воздуха): НР (833 руб.): 128%*0.9 * 0,85 от ФОТ СП (480 руб.): 83%*0.85 * 0,8 от ФОТ | 1 врезка | 1 | 143.38 | 58.56 | 5.7 |  |  | 143 | 59 | 6 |  | 4.46 | 4.46
12 | ТЕР16-06-001-01 Постановл.Губернат.Хабар.края от 09.10.10 N119 | Установка водомерных узлов, поставляемых на место монтажа собранными в блоки, с обводной линией диаметром ввода: до 65 мм, диаметром водомера до 40 мм 826,15 = 1 804,11 - 1 x 77,84 - 1 x 900,12 ИНДЕКС К ПОЗИЦИИ(справочно): ТЕР16-06-001-01 Индекс 2 кв.2013 г. к ТЕР16-06-001-01 ОЗП=12,51; ЭМ=4,75; ЗПМ=12,51; МАТ=3,62 Сантехнические работы - внутренние (трубопроводы, водопровод, канализация, отопление, газоснабжение, вентиляция и кондиционирование воздуха): НР (1618 руб.): 128%*0.9 * 0,85 от ФОТ СП (932 руб.): 83%*0.85 * 0,8 от ФОТ | 1 узел | 1 | 826.15 | 114.34 | 15.96 | 0.68 |  | 826 | 114 | 16 | 1 | 9.52 | 9.52
Уд | 1. 301-1223 | Манометры общего назначения с трехходовым краном ОБМ1-100 | компл. | 1 1 | 77.84 |  |  |  |  | 77.84
Уд | 2. 301-3165 | Счетчики (водомеры) крыльчатые диаметром 32 мм | шт. | 1 1 | 900.12 |  |  |  |  | 900.12
13 | Альбом Прайс ООО "Валтек" | Электромагнитный расходомер "Взлет" ЭРСВ-470л Ду 40мм(25586,78/1,18/3,62*1,02=6109,77р) ИНДЕКС К ПОЗИЦИИ(справочно): ТЕР16-06-001-01 Индекс 2 кв.2013 г. к ТЕР16-06-001-01 ОЗП=12,51; ЭМ=4,75; ЗПМ=12,51; МАТ=3,62 Материалы | шт | 1 | 6109.77 |  |  |  |  | 6110
14 | Альбом Прайс ООО "Валтек" | Комплект монтажных частей Ду 40мм (1120/1,18/3,62*1,02=267,44р) ИНДЕКС К ПОЗИЦИИ(справочно): ТЕР16-06-001-01 Индекс 2 кв.2013 г. к ТЕР16-06-001-01 ОЗП=12,51; ЭМ=4,75; ЗПМ=12,51; МАТ=3,62 Материалы | шт | 1 | 267.44 |  |  |  |  | 267
15 | ТЕРм12-12-006-06 Постановл.Губернат.Хабар.края от 09.10.10 N119 | Арматура приварная с ручным приводом или без привода водопроводная на условное давление до 10 МПа, диаметр условного прохода: 40 мм ИНДЕКС К ПОЗИЦИИ(справочно): ТЕРм12-12-006-06 Индекс 2 кв.2013 г. к ТЕРм12-12-006-06 ОЗП=12,51; ЭМ=3,83; ЗПМ=12,51; МАТ=3,46 Монтаж оборудования: НР (1752 руб.): 80%*0,85 от ФОТ СП (1237 руб.): 60%*0,8 от ФОТ | 1 шт. | 3 | 94.85 | 68.8 | 7.54 |  |  | 285 | 206 | 23 |  | 5.4 | 16.2
16 | ТСЦ-302-1825 Постановл.Губернат.Хабар.края от 09.10.10 N119 | Краны шаровые PN25 BALLOMAX под приварку диаметром: 40 мм ИНДЕКС К ПОЗИЦИИ(справочно): ТСЦ-302-1825 Индекс 2 кв.2013 г. к ТСЦ-302-1825 Краны шаровые PN25 BALLOMAX под приварку диаметром 40 мм МАТ=2,9 Сантехнические работы - внутренние (трубопроводы, водопровод, канализация, отопление, газоснабжение, вентиляция и кондиционирование воздуха) | шт. | 3 | 563.73 |  |  |  |  | 1691
17 | ТЕР16-05-001-01 Постановл.Губернат.Хабар.края от 09.10.10 N119 | Установка вентилей, задвижек, затворов, клапанов обратных, кранов проходных на трубопроводах из стальных труб диаметром: до 25 мм ИНДЕКС К ПОЗИЦИИ(справочно): ТЕР16-05-001-01 Индекс 2 кв.2013 г. к ТЕР16-05-001-01 ОЗП=12,51; ЭМ=4,18; ЗПМ=12,51; МАТ=4,41 Сантехнические работы - внутренние (трубопроводы, водопровод, канализация, отопление, газоснабжение, вентиляция и кондиционирование воздуха): НР (258 руб.): 128%*0.9 * 0,85 от ФОТ СП (148 руб.): 83%*0.85 * 0,8 от ФОТ | 1 шт. | 1 | 93.97 | 17.65 | 4.29 |  |  | 94 | 18 | 4 |  | 1.47 | 1.47
18 | Альбом Прайс ООО "Валтек" | VT.161 Клапан обратный 1 1/2" (491/1,18/2,85*1,02=148,92р) ИНДЕКС К ПОЗИЦИИ(справочно): ТЕР16-05-001-02 Индекс 2 кв.2013 г. к ТЕР16-05-001-02 ОЗП=12,51; ЭМ=4,66; ЗПМ=12,51; МАТ=4,81 Материалы | шт | 1 | 148.92 |  |  |  |  | 149
19 | ТЕР18-06-007-03 Постановл.Губернат.Хабар.края от 09.10.10 N119 | Установка фильтров диаметром: 40 мм 227,13 = 9 788,43 - 10 x 956,13 ИНДЕКС К ПОЗИЦИИ(справочно): ТЕР18-06-007-03 Индекс 2 кв.2013 г. к ТЕР18-06-007-03 ОЗП=12,51; ЭМ=5,33; ЗПМ=12,51; МАТ=1,74 Сантехнические работы - внутренние (трубопроводы, водопровод, канализация, отопление, газоснабжение, вентиляция и кондиционирование воздуха): НР (171 руб.): 128%*0.9 * 0,85 от ФОТ СП (99 руб.): 83%*0.85 * 0,8 от ФОТ | 10 фильтров | 0.1 | 227.13 | 122.02 | 88.83 | 0.51 |  | 23 | 12 | 9 |  | 9.92 | 0.99
Уд | 1. 301-1215 | Фильтры для очистки воды в трубопроводах систем отопления диаметром: 40 мм | шт. | 10 1 | 956.13 |  |  |  |  | 956.13
20 | Альбом Прайс ООО "Валтек" | Фильтр косой (VT400) Вн.-вн1 1/2" Ду 40мм (836/1,18/1,74*1,02=415,31р) ИНДЕКС К ПОЗИЦИИ(справочно): ТЕР18-06-007-03 Индекс 2 кв.2013 г. к ТЕР18-06-007-03 ОЗП=12,51; ЭМ=5,33; ЗПМ=12,51; МАТ=1,74 Материалы | шт | 1 | 415.31 |  |  |  |  | 415
21 | ТЕР18-07-001-02 Постановл.Губернат.Хабар.края от 09.10.10 N119 | Установка манометров: с трехходовым краном ИНДЕКС К ПОЗИЦИИ(справочно): ТЕР18-07-001-02 Индекс 2 кв.2013 г. к ТЕР18-07-001-02 ОЗП=12,51; МАТ=1,74 Сантехнические работы - внутренние (трубопроводы, водопровод, канализация, отопление, газоснабжение, вентиляция и кондиционирование воздуха): НР (37 руб.): 128%*0.9 * 0,85 от ФОТ СП (21 руб.): 83%*0.85 * 0,8 от ФОТ | 1 компл. | 1 | 314.76 | 2.89 |  |  |  | 315 | 3 |  |  | 0.22 | 0.22
22 | ФССЦпг01-01-01-041 И1-Пр. Минрегион от 05.05.12 №189 | Погрузочные работы при автомобильных перевозках: мусора строительного с погрузкой вручную ИНДЕКС К ПОЗИЦИИ(справочно): ФССЦпг01-01-01-041 Индекс 2 кв.2013 г. к ФССЦпг01-01-01-041 ОЗП=9,96 Перевозка автотранспортом: НР 0%*0,85 от ФОТ СП 0%*0,8 от ФОТ | 1 т груза | 1.3849 | 42.98 | 42.98 |  |  |  | 60 | 60
23 | ФССЦпг03-21-01-002 Пр.Минрегиона №354 от 20.07.11 | Перевозка грузов автомобилями-самосвалами грузоподъемностью 10 т, работающих вне карьера, на расстояние: до 2 км I класс груза ИНДЕКС К ПОЗИЦИИ(справочно): ФССЦпг03-21-01-002 Индекс 2 кв.2013 г. к ФССЦпг03-21-01-002 ЭМ=8,55 Перевозка грузов автотранспортом: НР 0%*0,85 от ФОТ СП 0%*0,8 от ФОТ | 1 т груза | 1.3849 | 3.86 |  | 3.86 |  |  | 5 |  | 5
Раздел 2. ХВС по квартирам
24 | ТЕРр65-9-11 Изм.1. Постановл.Губернатор.Хабар.края от 13.12.11 №121 | Замена внутренних трубопроводов водоснабжения из стальных труб на многослойные металл-полимерные трубы диаметром: до 20 мм КОЭФ. К ПОЗИЦИИ: 6. Ремонт существующих зданий (включая жилые дома) без расселения ОЗП=1,5; ЭМ=1,5 к расх.; ЗПМ=1,5; ТЗ=1,5; ТЗМ=1,5 ИНДЕКС К ПОЗИЦИИ(справочно): ТЕРр65-9-11 Индекс 2 кв.2013 г. к ТЕРр65-9-11 ОЗП=12,51; ЭМ=5,98; ЗПМ=12,51; МАТ=1,92 Внутренние санитарно-технические работы: смена труб, санитарно-технических приборов и другие работы (ремонтно-строительные): НР (8434 руб.): 103%*0,85 от ФОТ СП (4624 руб.): 60%*0,8 от ФОТ | 100 м трубопровода | 0,26 26/100 | 5864.45 | 2962.05 | 115.76 |  |  | 1525 | 770 | 30 |  | 232.5 | 60.45
25 | Альбом Прайс ООО "Валтек" | VTm.233 Тройник перех.резьб. 20х1/2х20(318/1,18/1,92*1,02=143,16р) ИНДЕКС К ПОЗИЦИИ(справочно): ТЕРр65-9-11 Индекс 2 кв.2013 г. к ТЕРр65-9-11 ОЗП=12,51; ЭМ=5,98; ЗПМ=12,51; МАТ=1,92 Материалы | шт | 16 | 143.16 |  |  |  |  | 2291
26 | Альбом Прайс ООО "Валтек" | VTm.202 Пресс соед. с вн.р. 20х1/2" (134/1,18/1,92*1,02=60,32р) ИНДЕКС К ПОЗИЦИИ(справочно): ТЕРр65-9-11 Индекс 2 кв.2013 г. к ТЕРр65-9-11 ОЗП=12,51; ЭМ=5,98; ЗПМ=12,51; МАТ=1,92 Материалы | шт | 20 | 60.32 |  |  |  |  | 1206
27 | Альбом Прайс ООО "Валтек" | VTm.201 Пресс соед. с нар.р. 20х1/2" (159/1,18/1,92*1,02=71,58р) ИНДЕКС К ПОЗИЦИИ(справочно): ТЕРр65-9-11 Индекс 2 кв.2013 г. к ТЕРр65-9-11 ОЗП=12,51; ЭМ=5,98; ЗПМ=12,51; МАТ=1,92 Материалы | шт | 20 | 71.58 |  |  |  |  | 1432
28 | Альбом Прайс ООО "Валтек" | VTm.251 Уголок пресс 20 (255/1,18/1,92*1,02=114,80р) ИНДЕКС К ПОЗИЦИИ(справочно): ТЕРр65-9-11 Индекс 2 кв.2013 г. к ТЕРр65-9-11 ОЗП=12,51; ЭМ=5,98; ЗПМ=12,51; МАТ=1,92 Материалы | шт | 40 | 114.8 |  |  |  |  | 4592
29 | Альбом Прайс ООО "Валтек" | VTm.231 Тройник пресс 20х20х20 (327/1,18/1,92*1,02=147,21р) ИНДЕКС К ПОЗИЦИИ(справочно): ТЕРр65-9-11 Индекс 2 кв.2013 г. к ТЕРр65-9-11 ОЗП=12,51; ЭМ=5,98; ЗПМ=12,51; МАТ=1,92 Материалы | шт | 2 | 147.21 |  |  |  |  | 294
30 | Альбом Прайс ООО "Валтек" | VT.218 Кран шар. вн.-нар. 1/2" "Basic" ручка бабочка (174/1,18/1,92*1,02=78,33р) ИНДЕКС К ПОЗИЦИИ(справочно): ТЕРр65-9-11 Индекс 2 кв.2013 г. к ТЕРр65-9-11 ОЗП=12,51; ЭМ=5,98; ЗПМ=12,51; МАТ=1,92 Материалы | шт | 16 | 78.33 |  |  |  |  | 1253
31 | Альбом Прайс ООО "Валтек" | VT.227 Кран шар. со сг. вн.-нар. 1/2" "Basic"(белая ручка бабочка)(215/1,18/1,92*1,02=96,79р) ИНДЕКС К ПОЗИЦИИ(справочно): ТЕРр65-9-11 Индекс 2 кв.2013 г. к ТЕРр65-9-11 ОЗП=12,51; ЭМ=5,98; ЗПМ=12,51; МАТ=1,92 Материалы | шт | 16 | 96.79 |  |  |  |  | 1549
32 | ТЕРр65-9-12 Изм.1. Постановл.Губернатор.Хабар.края от 13.12.11 №121 | Замена внутренних трубопроводов водоснабжения из стальных труб на многослойные металл-полимерные трубы диаметром: до 25 мм КОЭФ. К ПОЗИЦИИ: 6. Ремонт существующих зданий (включая жилые дома) без расселения ОЗП=1,5; ЭМ=1,5 к расх.; ЗПМ=1,5; ТЗ=1,5; ТЗМ=1,5 ИНДЕКС К ПОЗИЦИИ(справочно): ТЕРр65-9-12 Индекс 2 кв.2013 г. к ТЕРр65-9-12 ОЗП=12,51; ЭМ=5,99; ЗПМ=12,51; МАТ=2,39 Внутренние санитарно-технические работы: смена труб, санитарно-технических приборов и другие работы (ремонтно-строительные): НР (4863 руб.): 103%*0,85 от ФОТ СП (2666 руб.): 60%*0,8 от ФОТ | 100 м трубопровода | 0,15 15/100 | 6825.3 | 2962.05 | 124.79 |  |  | 1024 | 444 | 19 |  | 232.5 | 34.88
33 | Альбом Прайс ООО "Валтек" | VTm.203 Пресс соед. 32х20 (308/1,18/2,39*1,02=111,39р) ИНДЕКС К ПОЗИЦИИ(справочно): ТЕРр65-9-12 Индекс 2 кв.2013 г. к ТЕРр65-9-12 ОЗП=12,51; ЭМ=5,99; ЗПМ=12,51; МАТ=2,39 Материалы | шт | 6 | 111.39 |  |  |  |  | 668
34 | Альбом Прайс ООО "Валтек" | VTm.231 Тройник пресс 32х20х32 (856/1,18/2,39*1,02=309,59р) ИНДЕКС К ПОЗИЦИИ(справочно): ТЕРр65-9-12 Индекс 2 кв.2013 г. к ТЕРр65-9-12 ОЗП=12,51; ЭМ=5,99; ЗПМ=12,51; МАТ=2,39 Материалы | шт | 8 | 309.59 |  |  |  |  | 2477
35 | ТСЦ-301-1224 Постановл.Губернат.Хабар.края от 09.10.10 N119 | Крепления для трубопроводов: кронштейны, планки, хомуты ИНДЕКС К ПОЗИЦИИ(справочно): ТСЦ-301-1224 Индекс 2 кв.2013 г. к ТСЦ-301-1224 Крепления для трубопроводов: кронштейны, планки, хомуты МАТ=3,68 Погрузо-разгрузочные работы при автоперевозках | кг | 6,15 (с+д)*0,15*100 | 16.69 |  |  |  |  | 103
36 | ТЕР16-07-005-01 Постановл.Губернат.Хабар.края от 09.10.10 N119 | Гидравлическое испытание трубопроводов систем отопления, водопровода и горячего водоснабжения диаметром: до 50 мм КОЭФ. К ПОЗИЦИИ: При ремонте и реконструкции зданий и сооружений работы, аналогичные технологическим процессам в новом строительстве ОЗП=1,15; ЭМ=1,25; ЗПМ=1,25; ТЗ=1,15; ТЗМ=1,25 ИНДЕКС К ПОЗИЦИИ(справочно): ТЕР16-07-005-01 Индекс 2 кв.2013 г. к ТЕР16-07-005-01 ОЗП=12,51; ЭМ=2,53; ЗПМ=12,51; МАТ=2,69 Сантехнические работы - внутренние (трубопроводы, водопровод, канализация, отопление, газоснабжение, вентиляция и кондиционирование воздуха): НР (502 руб.): 128%*0.9 * 0,85 от ФОТ СП (290 руб.): 83%*0.85 * 0,8 от ФОТ | 100 м трубопровода | 0,41 с+д | 163.03 | 88.78 | 63.33 |  |  | 67 | 36 | 26 |  | 5.76 | 2.36
37 | ТЕРр65-6-10 Постановл.Губернат.Хабар.края от 09.10.10 N119 | Смена: гибких подводок ИНДЕКС К ПОЗИЦИИ(справочно): ТЕРр65-6-10 Индекс 2 кв.2013 г. к ТЕРр65-6-10 ОЗП=12,51; ЭМ=6,54; ЗПМ=12,51; МАТ=2,75 Внутренние санитарно-технические работы: смена труб, санитарно-технических приборов и другие работы (ремонтно-строительные): НР (1107 руб.): 103%*0,85 от ФОТ СП (607 руб.): 60%*0,8 от ФОТ | 100 приборов | 0.16 | 3087.44 | 629.32 | 7.12 | 0.73 |  | 494 | 101 | 1 |  | 52.4 | 8.38
Раздел 3. Прочие
38 | ТЕРр69-1-2 Постановл.Губернат.Хабар.края от 09.10.10 N119 | Пробивка отверстий в стенах и полах для водогазопроводных труб вручную при толщине стен: в 1 кирпич ИНДЕКС К ПОЗИЦИИ(справочно): ТЕРр69-1-2 Индекс 2 кв.2013 г. к ТЕРр69-1-2 ОЗП=12,51 Прочие ремонтно-строительные работы: НР (2347 руб.): 78%*0,85 от ФОТ СП (1416 руб.): 50%*0,8 от ФОТ | 100 отверстий | 0.32 | 883.22 | 883.22 |  |  |  | 283 | 283 |  |  | 85.5 | 27.36
39 | ТЕР46-03-017-01 Постановл.Губернат.Хабар.края от 09.10.10 N119 | Заделка отверстий, гнезд и борозд: в перекрытиях железобетонных площадью до 0,1 м2 ИНДЕКС К ПОЗИЦИИ(справочно): ТЕР46-03-017-01 Индекс 2 кв.2013 г. к ТЕР46-03-017-01 ОЗП=12,51; ЭМ=6,55; ЗПМ=12,51; МАТ=4,35 Работы по реконструкции зданий и сооружений (усиление и замена существующих конструкций, разборка и возведение отдельных конструктивных элементов): НР (200 руб.): 110%*0.9 * 0,85 от ФОТ СП (113 руб.): 70%*0.85 * 0,8 от ФОТ | 1 м3 заделки | 0.032 | 2307.23 | 590.76 | 26.13 |  |  | 74 | 19 | 1 |  | 55.16 | 1.77
Раздел 4. Изоляция труб в подвале
40 | ТЕРр66-24-2 Постановл.Губернат.Хабар.края от 09.10.10 N119 | Разборка тепловой изоляции: из ваты минеральной ИНДЕКС К ПОЗИЦИИ(справочно): ТЕРр66-24-2 Индекс 2 кв.2013 г. к ТЕРр66-24-2 ОЗП=12,51 Наружные инженерные сети: разборка, очистка (ремонтно-строительные): НР (417 руб.): 74%*0,85 от ФОТ СП (265 руб.): 50%*0,8 от ФОТ | 100 м2 наружной площади разобранной изоляции | 0,250886 0,3925*а+0,4396*б | 210.29 | 210.29 |  |  |  | 53 | 53 |  |  | 19.1 | 4.79
41 | ТЕР26-01-017-01 Постановл.Губернат.Хабар.края от 09.10.10 N119 | Изоляция трубопроводов изделиями из вспененного каучука («Армофлекс»), вспененного полиэтилена («Термофлекс»): трубками 277,16 = 1 502,91 - 1,438 x 238,00 - 11 x 79,63 - 0,02 x 178,00 - 0,033 x 121,94 ИНДЕКС К ПОЗИЦИИ(справочно): ТЕР26-01-017-01 Индекс 2 кв.2013 г. к ТЕР26-01-017-01 ОЗП=12,51; ЭМ=6,49; ЗПМ=12,51; МАТ=2,37 Теплоизоляционные работы: НР (3005 руб.): 100%*0.9 * 0,85 от ФОТ СП (1870 руб.): 70%*0.85 * 0,8 от ФОТ | 10 м трубопровода | 5,9 (а+б)*100/10 | 277.16 | 46.22 | 27.29 |  |  | 1635 | 273 | 161 |  | 3.52 | 20.77
Уд | 1. 101-2466 | Краска «Армофиниш» | л | 1,438 8,484 | 238 |  |  |  |  | 2019.19
Уд | 2. 104-0162 | Трубки из вспененного полиэтилена (пенополиэтилен) «Термофлекс» диаметром 108х13 мм | м | 11 64,9 | 79.63 |  |  |  |  | 5167.99
Уд | 3. 113-0394 | Очиститель для клея «Армофлекс» | л | 0,02 0,118 | 178 |  |  |  |  | 21
Уд | 4. 506-0879 | Листы алюминиевые марки АД1Н, толщиной: 0,5 мм | кг | 0,033 0,1947 | 121.94 |  |  |  |  | 23.74
42 | ТСЦ-104-0269 Постановл.Губернат.Хабар.края от 09.10.10 N119 | Трубки из вспененного полиэтилена, внутренний диаметр: 28 мм, толщина 9 мм ИНДЕКС К ПОЗИЦИИ(справочно): ТСЦ-104-0269 Индекс 2 кв.2013 г. к ТСЦ-104-0269 Трубки из вспененного полиэтилена, внутренний диаметр 28 мм, толщина 9 мм МАТ=1,42 Теплоизоляционные работы | м | 19,8 а*1,1*100 | 16.28 |  |  |  |  | 322
43 | ТСЦ-104-0272 Постановл.Губернат.Хабар.края от 09.10.10 N119 | Трубки из вспененного полиэтилена, внутренний диаметр: 48 мм, толщина 9 мм ИНДЕКС К ПОЗИЦИИ(справочно): ТСЦ-104-0272 Индекс 2 кв.2013 г. к ТСЦ-104-0272 Трубки из вспененного полиэтилена, внутренний диаметр 48 мм, толщина 9 мм МАТ=1,72 Теплоизоляционные работы | м | 45,1 б*1,1*100 | 26.3 |  |  |  |  | 1186
Итого прямые затраты по смете в ценах 2001г. | [9 empty] | 41578 | 4051 | 379 | 2 |  | 328.86
Итого прямые затраты по смете с учетом коэффициентов к итогам (При ремонте и реконструкции зданий и сооружений работы, аналогичные технологическим процессам в новом строительстве ОЗП=1,15; ЭМ=1,25; ЗПМ=1,25; ТЗ=1,15; ТЗМ=1,25 (Поз. 10, 36, 11-12, 17, 19, 41)) | [9 empty] | 41725 | 4135 | 442 | 2 |  | 335.28
Итого прямые затраты по смете с учетом индексов, в текущих ценах | [9 empty] | 154606 | 51578 | 2372 | 26 |  | 335.28
Накладные расходы | [9 empty] | 41801
Сметная прибыль | [9 empty] | 23948
Итоги по смете:
Итого Строительные работы | [9 empty] | 214507 |  |  |  |  | 319.08
Итого Монтажные работы | [9 empty] | 5848 |  |  |  |  | 16.2
Итого | [9 empty] | 220355 |  |  |  |  | 335.28
В том числе:
Материалы | [9 empty] | 100656
Машины и механизмы | [9 empty] | 2372
ФОТ | [9 empty] | 51604
Накладные расходы | [9 empty] | 41801
Сметная прибыль | [9 empty] | 23948
Зональный коэф. Вяземск 0,05*ПЗ | [9 empty] | 7730
Итого | [9 empty] | 228085
ПСД 2% | [9 empty] | 4562
Технадзор 1% | [9 empty] | 2281
Экспертиза сметы 0,4% | [9 empty] | 912
Итого | [9 empty] | 235840
Непредвиденные 2% | [9 empty] | 4717
Итого с непредвиденными | [9 empty] | 240557
НДС 18% | [9 empty] | 43300
ВСЕГО по смете | [9 empty] | 283857 |  |  |  |  | 335.28
|  | Составил | [5 empty] | Проверил
|  | Утверждено общим собранием собственников жилых помещений. |  |  | Протокол собрания от 24.04.2013г. №2
|  | Председатель ТСЖ "Надежда" |  |  | А.Н.Добровольский