## Локальная смета
СОГЛАСОВАНО: | [11 empty] | УТВЕРЖДАЮ:
_________________ | [11 empty] | _________________ |  | А.В.Яковлев
_____ ________________ 2013 г. | [11 empty] | ______ _______________2013 г.
(наименование стройки)
ЛОКАЛЬНЫЙ СМЕТНЫЙ РАСЧЕТ №
(локальная смета)
|  | на | капитальный ремонт кровли жилого дома по ул.Котляра ,д.36
(наименование работ и затрат, наименование объекта)
Основание:
|  |  | Сметная стоимость строительных работ _______________________________________________________________________________________________ | [5 empty] | ___________________________1948,196 |  | тыс. руб.
|  |  | Средства на оплату труда _______________________________________________________________________________________________ | [5 empty] | ___________________________366,799 |  | тыс. руб.
|  |  | Сметная трудоемкость _______________________________________________________________________________________________ | [5 empty] | _______________________________________________________________________________________________2432,78 |  | чел.час
Составлен(а) в текущих (прогнозных) ценах по состоянию на 2 кв. 2013 г.
№ пп | Обосно- вание | Наименование | Ед. изм. | Кол. | Стоимость единицы, руб. |  |  |  | Общая стоимость, руб. |  |  |  |  | Т/з осн. раб.на ед. | Т/з осн. раб. Всего | Общая масса обору-дования, т
[5 empty] | Всего | В том числе |  |  | Обору- дование | Всего | В том числе
[6 empty] | Осн.З/п | Эк.Маш | З/пМех |  |  | Осн.З/п | Эк.Маш | З/пМех
1 | 2 | 3 | 4 | 5 | 6 | 7 | 8 | 9 | 10 | 11 | 12 | 13 | 14 | 15 | 16 | 17
Раздел 1. Ремонт кровли (разборка)
1 | ТЕРр58-17-3 Постановл.Губернат.Хабар.края от 09.10.10 N119 | Разборка покрытий кровель: из волнистых и полуволнистых асбестоцементных листов ИНДЕКС К ПОЗИЦИИ(справочно): ТЕРр58-17-3 Индекс 2 кв.2013 г. к ТЕРр58-17-3 ОЗП=12,51; ЭМ=3,54; ЗПМ=12,51 Крыши, кровли (ремонтно-строительные): НР (11544 руб.): 83%*0,85 от ФОТ СП (8509 руб.): 65%*0,8 от ФОТ | 100 м2 покрытия кровли | 5,192 519,2/100 | 253.17 | 251.95 | 1.22 |  |  | 1314 | 1308 | 6 |  | 24.39 | 126.63
2 | ТЕРр58-3-1 Постановл.Губернат.Хабар.края от 09.10.10 N119 | Разборка мелких покрытий и обделок из листовой стали: поясков, сандриков, желобов, отливов, свесов и т.п. ИНДЕКС К ПОЗИЦИИ(справочно): ТЕРр58-3-1 Индекс 2 кв.2013 г. к ТЕРр58-3-1 ОЗП=12,51; ЭМ=3,57; ЗПМ=12,51 Крыши, кровли (ремонтно-строительные): НР (477 руб.): 83%*0,85 от ФОТ СП (352 руб.): 65%*0,8 от ФОТ | 100 м труб и покрытий | 0,57 57/100 | 94.23 | 94 | 0.23 |  |  | 54 | 54 |  |  | 9.1 | 5.19
3 | ТЕРр58-1-1 Постановл.Губернат.Хабар.края от 09.10.10 N119 | Разборка деревянных элементов конструкций крыш: обрешетки из брусков с прозорами ИНДЕКС К ПОЗИЦИИ(справочно): ТЕРр58-1-1 Индекс 2 кв.2013 г. к ТЕРр58-1-1 ОЗП=12,51; ЭМ=4,85; ЗПМ=12,51 Крыши, кровли (ремонтно-строительные): НР (7669 руб.): 83%*0,85 от ФОТ СП (5653 руб.): 65%*0,8 от ФОТ | 100 м2 кровли | 5,192 519,2/100 | 205.56 | 159.48 | 46.08 | 7.87 |  | 1067 | 828 | 239 | 41 | 15.16 | 78.71
4 | ТЕРр58-2-2 Постановл.Губернат.Хабар.края от 09.10.10 N119 | Разборка слуховых окон: прямоугольных односкатных ИНДЕКС К ПОЗИЦИИ(справочно): ТЕРр58-2-2 Индекс 2 кв.2013 г. к ТЕРр58-2-2 ОЗП=12,51; ЭМ=3,56; ЗПМ=12,51 Крыши, кровли (ремонтно-строительные): НР (1439 руб.): 83%*0,85 от ФОТ СП (1060 руб.): 65%*0,8 от ФОТ | 100 окон | 0,05 5/100 | 3265.61 | 3253.84 | 11.77 |  |  | 163 | 163 |  |  | 309.3 | 15.47
5 | ТЕР10-01-002-01 Постановл.Губернат.Хабар.края от 09.10.10 N119 | Демонтаж стропил КОЭФ. К ПОЗИЦИИ: Демонтаж (разборка) сборных деревянных конструкций ОЗП=0,8; ЭМ=0,8 к расх.; ЗПМ=0,8; МАТ=0 к расх.; ТЗ=0,8; ТЗМ=0,8 ИНДЕКС К ПОЗИЦИИ(справочно): ТЕР10-01-002-01 Индекс 2 кв.2013 г. к ТЕР10-01-002-01 ОЗП=12,51; ЭМ=5,91; ЗПМ=12,51; МАТ=4,82 Деревянные конструкции: НР (1615 руб.): 118%*0.9 * 0,85 от ФОТ СП (766 руб.): 63%*0.85 * 0,8 от ФОТ | 1 м3 древесины в конструкции | 0.67 | 248.49 | 212.19 | 36.3 | 2.06 |  | 166 | 142 | 24 | 1 | 19.27 | 12.91
Раздел 2. Ремонт кровли
6 | ТЕР10-01-002-01 Постановл.Губернат.Хабар.края от 09.10.10 N119 | Установка стропил ИНДЕКС К ПОЗИЦИИ(справочно): ТЕР10-01-002-01 Индекс 2 кв.2013 г. к ТЕР10-01-002-01 ОЗП=12,51; ЭМ=5,91; ЗПМ=12,51; МАТ=4,82 Деревянные конструкции: НР (2350 руб.): 118%*0.9 * 0,85 от ФОТ СП (1115 руб.): 63%*0.85 * 0,8 от ФОТ | 1 м3 древесины в конструкции | 0.67 | 2266.31 | 265.23 | 45.38 | 2.57 |  | 1518 | 178 | 30 | 2 | 24.09 | 16.14
7 | ТЕР12-01-020-01 Постановл.Губернат.Хабар.края от 09.10.10 N119 | Устройство кровель различных типов из металлочерепицы 30 813,61 = 33 193,75 - 1,47 x 1 230,47 - 0,46 x 1 242,07 ИНДЕКС К ПОЗИЦИИ(справочно): ТЕР12-01-020-01 Индекс 2 кв.2013 г. к ТЕР12-01-020-01 ОЗП=12,51; ЭМ=3,89; ЗПМ=12,51; МАТ=1,67 Кровли: НР (150569 руб.): 120%*0.9 * 0,85 от ФОТ СП (72496 руб.): 65%*0.85 * 0,8 от ФОТ | 100 м2 кровли | 5,192 519,2/100 | 30813.61 | 2164.68 | 756.01 | 28.73 |  | 159984 | 11239 | 3925 | 149 | 173.87 | 902.73
Уд | 1. 102-0289 | Доски антисептированные обрезные длиной 4-6,5 м, шириной 75-150 мм, толщиной 32-40 мм II сорта | м3 | 1,47 7,632 | 1230.47 |  |  |  |  | 9390.95
Уд | 2. 102-0291 | Бруски деревянные пропитанные длиной 1 м и более, шириной 40-75 мм, толщиной 22-32 мм, I сорта | м3 | 0,46 2,388 | 1242.07 |  |  |  |  | 2966.06
8 | ТСЦ-102-0056 Постановл.Губернат.Хабар.края от 09.10.10 N119 | Доски обрезные хвойных пород длиной: 4-6,5 м, шириной 75-150 мм, толщиной 32-40 мм, II сорта ИНДЕКС К ПОЗИЦИИ(справочно): ТСЦ-102-0056 Индекс 2 кв.2013 г. к ТСЦ-102-0056 Доски обрезные хвойных пород длиной 4-6,5 м, шириной 75-150 мм, толщиной 32-40 мм, II сорта МАТ=6,27 Кровли | м3 | 7.632 | 1025 |  |  |  |  | 7823
9 | ТСЦ-102-0291 Постановл.Губернат.Хабар.края от 09.10.10 N119 | Бруски деревянные пропитанные длиной 1 м и более, шириной 40-75 мм, толщиной 22-32 мм, I сорта ИНДЕКС К ПОЗИЦИИ(справочно): ТСЦ-102-0291 Индекс 2 кв.2013 г. к ТСЦ-102-0291 Бруски деревянные пропитанные длиной 1 м и более, шириной 40-75 мм, толщиной 22-32 мм, I сорта МАТ=6,36 Кровли | м3 | 2.388 | 1242.07 |  |  |  |  | 2966
10 | ТЕР10-01-089-03 Постановл.Губернат.Хабар.края от 09.10.10 N119 | Антисептирование водными растворами: покрытий по фермам ИНДЕКС К ПОЗИЦИИ(справочно): ТЕР10-01-089-03 Индекс 2 кв.2013 г. к ТЕР10-01-089-03 ОЗП=12,51; ЭМ=6,16; ЗПМ=12,51; МАТ=1,54 Деревянные конструкции: НР (4326 руб.): 118%*0.9 * 0,85 от ФОТ СП (2053 руб.): 63%*0.85 * 0,8 от ФОТ | 100 м2 стен и перегородок (за вычетом проемов), покрытий | 6,482 (648,2)/100 | 369.89 | 50.84 | 6.82 | 0.34 |  | 2398 | 330 | 44 | 2 | 4.39 | 28.46
11 | ТСЦ-101-4128 Постановл.Губернат.Хабар.края от 09.10.10 N119 | Дополнительные элементы металлочерепичной кровли: коньковый элемент, разжелобки, профили с покрытием ИНДЕКС К ПОЗИЦИИ(справочно): ТСЦ-101-4128 Индекс 2 кв.2013 г. к ТСЦ-101-4128 Дополнительные элементы металлочерепичной кровли: коньковый элемент, разжелобки, профили с покрытием МАТ=0,94 Кровли | м2 | 57 | 136.94 |  |  |  |  | 7806
12 | ТЕР10-01-003-01 Постановл.Губернат.Хабар.края от 09.10.10 N119 | Устройство слуховых окон ИНДЕКС К ПОЗИЦИИ(справочно): ТЕР10-01-003-01 Индекс 2 кв.2013 г. к ТЕР10-01-003-01 ОЗП=12,51; ЭМ=5,92; ЗПМ=12,51; МАТ=6,18 Деревянные конструкции: НР (4980 руб.): 118%*0.9 * 0,85 от ФОТ СП (2363 руб.): 63%*0.85 * 0,8 от ФОТ | 1 слуховое окно | 5 | 372.1 | 74.85 | 26.12 | 1.88 |  | 1861 | 374 | 131 | 9 | 6.63 | 33.15
13 | ТСЦ-101-0898 Постановл.Губернат.Хабар.края от 09.10.10 N119 | Скобяные изделия для оконных блоков с раздельными двойными переплетами жилых зданий одностворных: высотой до 1,8 м ИНДЕКС К ПОЗИЦИИ(справочно): ТСЦ-101-0898 Индекс 2 кв.2013 г. к ТСЦ-101-0898 Скобяные изделия для оконных блоков с раздельными двойными переплетами жилых зданий одностворных высотой до 1,8 м МАТ=1,99 Деревянные конструкции | компл. | 5 | 87.5 |  |  |  |  | 438
14 | ТЕР12-01-011-01 Постановл.Губернат.Хабар.края от 09.10.10 N119 | Устройство колпаков над шахтами в два канала ИНДЕКС К ПОЗИЦИИ(справочно): ТЕР12-01-011-01 Индекс 2 кв.2013 г. к ТЕР12-01-011-01 ОЗП=12,51; ЭМ=6,68; ЗПМ=12,51; МАТ=1,99 Кровли: НР (1148 руб.): 120%*0.9 * 0,85 от ФОТ СП (553 руб.): 65%*0.85 * 0,8 от ФОТ | 1 колпак | 4 | 770.18 | 21.79 | 1.05 |  |  | 3081 | 87 | 4 |  | 1.93 | 7.72
15 | ТЕРр65-38-1 Постановл.Губернат.Хабар.края от 09.10.10 N119 | Смена частей канализационного стояка над кровлей: патрубка ИНДЕКС К ПОЗИЦИИ(справочно): ТЕРр65-38-1 Индекс 2 кв.2013 г. к ТЕРр65-38-1 ОЗП=12,51; МАТ=7,25 Внутренние санитарно-технические работы: смена труб, санитарно-технических приборов и другие работы (ремонтно-строительные): НР (2278 руб.): 103%*0,85 от ФОТ СП (1249 руб.): 60%*0,8 от ФОТ | 1 шт. | 6 | 283.95 | 34.68 |  |  |  | 1704 | 208 |  |  | 3.15 | 18.9
16 | ТЕРр65-38-2 Постановл.Губернат.Хабар.края от 09.10.10 N119 | Смена частей канализационного стояка над кровлей: флюгарки ИНДЕКС К ПОЗИЦИИ(справочно): ТЕРр65-38-2 Индекс 2 кв.2013 г. к ТЕРр65-38-2 ОЗП=12,51; МАТ=2,14 Внутренние санитарно-технические работы: смена труб, санитарно-технических приборов и другие работы (ремонтно-строительные): НР (996 руб.): 103%*0,85 от ФОТ СП (546 руб.): 60%*0,8 от ФОТ | 1 шт. | 6 | 123.65 | 15.19 |  |  |  | 742 | 91 |  |  | 1.38 | 8.28
19 | ТЕРр61-10-1 Постановл.Губернат.Хабар.края от 09.10.10 N119 | Ремонт штукатурки гладких фасадов по камню и бетону с земли и лесов: цементно-известковым раствором площадью отдельных мест до 5 м2 толщиной слоя до 20 мм ИНДЕКС К ПОЗИЦИИ(справочно): ТЕРр61-10-1 Индекс 2 кв.2013 г. к ТЕРр61-10-1 ОЗП=12,51; ЭМ=3,55; ЗПМ=12,51; МАТ=4,8 Штукатурные работы (ремонтно-строительные): НР (4511 руб.): 79%*0,85 от ФОТ СП (2687 руб.): 50%*0,8 от ФОТ | 100 м2 отремонтированной поверхности | 0,22981 0,3283*0,7 | 3771.44 | 2337.31 | 1.37 |  |  | 867 | 537 |  |  | 201.84 | 46.38
20 | ТЕРр62-19-1 Постановл.Губернат.Хабар.края от 09.10.10 N119 | Окраска известковыми составами ранее окрашенных фасадов простых: по штукатурке с земли и лесов ИНДЕКС К ПОЗИЦИИ(справочно): ТЕРр62-19-1 Индекс 2 кв.2013 г. к ТЕРр62-19-1 ОЗП=12,51; ЭМ=6,48; ЗПМ=12,51; МАТ=2,08 Малярные работы (ремонтно-строительные): НР (55728 руб.): 80%*0,85 от ФОТ СП (32781 руб.): 50%*0,8 от ФОТ | 100 м2 окрашиваемой поверхности (без вычета проемов) | 32.83 | 530.64 | 199.55 | 3.35 |  |  | 17421 | 6551 | 110 |  | 18.46 | 606.04
34 | ФССЦпг01-01-01-041 И1-Пр. Минрегион от 05.05.12 №189 | Погрузочные работы при автомобильных перевозках: мусора строительного с погрузкой вручную ИНДЕКС К ПОЗИЦИИ(справочно): ФССЦпг01-01-01-041 Индекс 2 кв.2013 г. к ФССЦпг01-01-01-041 ОЗП=9,96 Перевозка автотранспортом: НР 0%*0,85 от ФОТ СП 0%*0,8 от ФОТ | 1 т груза | 14.8 | 42.98 | 42.98 |  |  |  | 636 | 636
35 | ФССЦпг03-21-01-002 Пр.Минрегиона №354 от 20.07.11 | Перевозка грузов автомобилями-самосвалами грузоподъемностью 10 т, работающих вне карьера, на расстояние: до 2 км I класс груза ИНДЕКС К ПОЗИЦИИ(справочно): ФССЦпг03-21-01-002 Индекс 2 кв.2013 г. к ФССЦпг03-21-01-002 ЭМ=8,55 Перевозка грузов автотранспортом: НР 0%*0,85 от ФОТ СП 0%*0,8 от ФОТ | 1 т груза | 14.8 | 3.86 |  | 3.86 |  |  | 57 |  | 57
Раздел 3. Водосточная система
23 | ТЕР12-01-009-02 Постановл.Губернат.Хабар.края от 09.10.10 N119 | Устройство желобов: подвесных 3 330,18 = 12 201,12 - 0,452 x 19 625,97 ИНДЕКС К ПОЗИЦИИ(справочно): ТЕР12-01-009-02 Индекс 2 кв.2013 г. к ТЕР12-01-009-02 ОЗП=12,51; ЭМ=5,6; ЗПМ=12,51; МАТ=2,19 Кровли: НР (4536 руб.): 120%*0.9 * 0,85 от ФОТ СП (2184 руб.): 65%*0.85 * 0,8 от ФОТ | 100 м желобов | 0,96 (35*2+13*2)/100 | 3330.18 | 354.62 | 27.03 | 2.74 |  | 3197 | 340 | 26 | 3 | 31.41 | 30.15
Уд | 1. 101-1875 | Сталь листовая оцинкованная толщиной листа: 0,7 мм | т | 0,452 0,4339 | 19625.97 |  |  |  |  | 8515.71
24 | Альбом прайс-листов "Центр Кровли", стр | Желоб подвесной белый металлический , длиной 3 м (96м/3м=32 шт) цена: (790/1,18/2,19)*1,02=311,81 ИНДЕКС К ПОЗИЦИИ(справочно): ТЕР12-01-009-02 Индекс 2 кв.2013 г. к ТЕР12-01-009-02 ОЗП=12,51; ЭМ=5,6; ЗПМ=12,51; МАТ=2,19 Материалы | шт | 32 | 311.81 |  |  |  |  | 9978
25 | ТЕРр58-10-1 Постановл.Губернат.Хабар.края от 09.10.10 N119 | Смена: прямых звеньев водосточных труб с земли, лестниц или подмостей 432,45 = 13 590,79 - 114,5 x 114,92 ИНДЕКС К ПОЗИЦИИ(справочно): ТЕРр58-10-1 Индекс 2 кв.2013 г. к ТЕРр58-10-1 ОЗП=12,51; ЭМ=6,65; ЗПМ=12,51; МАТ=1,59 Крыши, кровли (ремонтно-строительные): НР (1324 руб.): 83%*0,85 от ФОТ СП (976 руб.): 65%*0,8 от ФОТ | 100 м | 0,36 6*3*2/100 | 432.45 | 415.47 | 13.69 |  |  | 156 | 150 | 5 |  | 36.8 | 13.25
Уд | 1. 201-1101 | Звенья водосточных труб из оцинкованной стали толщиной 0,55 мм, диаметром 140 мм, марка ТВ-140 | м | 114,5 41,22 | 114.92 |  |  |  |  | 4737
26 | Альбом прайс-листов "Центр Кровли", стр | Труба водосточная металлическая белая,длиной 3 м (36 м/3 м=12 шт) цена:(955/1,18/1,59)*1,02=519,18 ИНДЕКС К ПОЗИЦИИ(справочно): ТЕРр58-10-1 Индекс 2 кв.2013 г. к ТЕРр58-10-1 ОЗП=12,51; ЭМ=6,65; ЗПМ=12,51; МАТ=1,59 Материалы | шт | 12 | 519.18 |  |  |  |  | 6230
27 | ТЕРр58-10-3 Постановл.Губернат.Хабар.края от 09.10.10 N119 | Смена: колен водосточных труб с земли, лестниц и подмостей 732,50 = 7 837,50 - 100 x 71,05 ИНДЕКС К ПОЗИЦИИ(справочно): ТЕРр58-10-3 Индекс 2 кв.2013 г. к ТЕРр58-10-3 ОЗП=12,51; ЭМ=6,65; ЗПМ=12,51; МАТ=2,66 Крыши, кровли (ремонтно-строительные): НР (1147 руб.): 83%*0,85 от ФОТ СП (846 руб.): 65%*0,8 от ФОТ | 100 шт. | 0.18 | 732.5 | 721.43 | 8.43 |  |  | 132 | 130 | 2 |  | 63.9 | 11.5
Уд | 1. 201-1102 | Колено из оцинкованной стали толщиной 0,55 мм, диаметром 140 мм, марка ТВ-140 | шт. | 100 18 | 71.05 |  |  |  |  | 1278.9
28 | Альбом прайс-листов "Центр Кровли", стр | Колено 60 град. белое металлическое, цена: (265/1,18/2,66)*1,02=86,11 ИНДЕКС К ПОЗИЦИИ(справочно): ТЕРр58-10-3 Индекс 2 кв.2013 г. к ТЕРр58-10-3 ОЗП=12,51; ЭМ=6,65; ЗПМ=12,51; МАТ=2,66 Материалы | шт | 18 | 86.11 |  |  |  |  | 1550
29 | ТЕРр58-10-5 Постановл.Губернат.Хабар.края от 09.10.10 N119 | Смена: отливов (отметов) водосточных труб 610,57 = 7 630,57 - 100 x 70,20 ИНДЕКС К ПОЗИЦИИ(справочно): ТЕРр58-10-5 Индекс 2 кв.2013 г. к ТЕРр58-10-5 ОЗП=12,51; ЭМ=6,65; ЗПМ=12,51; МАТ=3,32 Крыши, кровли (ремонтно-строительные): НР (317 руб.): 83%*0,85 от ФОТ СП (234 руб.): 65%*0,8 от ФОТ | 100 шт. | 0.06 | 610.57 | 599.5 | 8.43 |  |  | 37 | 36 | 1 |  | 53.1 | 3.19
Уд | 1. 201-1103 | Отливы (отметы) из оцинкованной стали толщиной 0,55 мм диаметром 140 мм | шт. | 100 6 | 70.2 |  |  |  |  | 421.2
30 | Альбом прайс-листов "Центр Кровли", стр | Колено стока белое металлическое цена: (285/1,18/3,32)*1,02=74,20 ИНДЕКС К ПОЗИЦИИ(справочно): ТЕРр58-10-5 Индекс 2 кв.2013 г. к ТЕРр58-10-5 ОЗП=12,51; ЭМ=6,65; ЗПМ=12,51; МАТ=3,32 Материалы | шт | 6 | 74.2 |  |  |  |  | 445
31 | ТЕРр58-10-6 Постановл.Губернат.Хабар.края от 09.10.10 N119 | Смена: воронок водосточных труб с земли, лестниц или подмостей 610,57 = 10 042,57 - 100 x 94,32 ИНДЕКС К ПОЗИЦИИ(справочно): ТЕРр58-10-6 Индекс 2 кв.2013 г. к ТЕРр58-10-6 ОЗП=12,51; ЭМ=6,65; ЗПМ=12,51; МАТ=3,14 Крыши, кровли (ремонтно-строительные): НР (317 руб.): 83%*0,85 от ФОТ СП (234 руб.): 65%*0,8 от ФОТ | 100 шт. | 0.06 | 610.57 | 599.5 | 8.43 |  |  | 37 | 36 | 1 |  | 53.1 | 3.19
Уд | 1. 301-1104 | Воронка водосточная: из оцинкованной стали толщиной 0,55 диаметром 215 мм | шт. | 100 6 | 94.32 |  |  |  |  | 565.92
32 | Альбом прайс-листов "Центр Кровли", стр | Воронка белая металлическая, цена:(280/1,18/3,14)*1,02=77,08 ИНДЕКС К ПОЗИЦИИ(справочно): ТЕРр58-10-6 Индекс 2 кв.2013 г. к ТЕРр58-10-6 ОЗП=12,51; ЭМ=6,65; ЗПМ=12,51; МАТ=3,14 Материалы | шт | 6 | 77.08 |  |  |  |  | 462
Раздел 4. Утепление кровли
36 | ТЕР12-01-013-03 Постановл.Губернат.Хабар.края от 09.10.10 N119 | Утепление покрытий плитами: из минеральной ваты или перлита на битумной мастике в один слой ИНДЕКС К ПОЗИЦИИ(справочно): ТЕР12-01-013-03 Индекс 2 кв.2013 г. к ТЕР12-01-013-03 ОЗП=12,51; ЭМ=4,89; ЗПМ=12,51; МАТ=2,87 Кровли: НР (30456 руб.): 120%*0.9 * 0,85 от ФОТ СП (14664 руб.): 65%*0.85 * 0,8 от ФОТ | 100 м2 утепляемого покрытия | 4,55 455/100 | 11648.81 | 573.35 | 153.11 | 9.41 |  | 53002 | 2609 | 697 | 43 | 45.54 | 207.21
37 | ТЕР12-01-015-03 Постановл.Губернат.Хабар.края от 09.10.10 N119 | Устройство пароизоляции: прокладочной в один слой 127,67 = 1 498,21 - 0,05 x 12 164,80 - 110 x 6,93 ИНДЕКС К ПОЗИЦИИ(справочно): ТЕР12-01-015-03 Индекс 2 кв.2013 г. к ТЕР12-01-015-03 ОЗП=12,51; ЭМ=4,99; ЗПМ=12,51; МАТ=3,73 Кровли: НР (4858 руб.): 120%*0.9 * 0,85 от ФОТ СП (2339 руб.): 65%*0.85 * 0,8 от ФОТ | 100 м2 изолируемой поверхности | 4,55 455/100 | 127.67 | 90.79 | 36.88 | 2.22 |  | 581 | 413 | 168 | 10 | 7.84 | 35.67
Уд | 1. 101-0594 | Мастика битумная кровельная горячая | т | 0,05 0,2275 | 12164.8 |  |  |  |  | 2767.49
Уд | 2. 101-0856 | Рубероид кровельный с пылевидной посыпкой марки РКП-350б | м2 | 110 500,5 | 6.93 |  |  |  |  | 3468.47
38 | ТСЦ-101-4135 Постановл.Губернат.Хабар.края от 09.10.10 N119 | Пленка пароизоляционная ЮТАФОЛ (3-х слойная полиэтиленовая с армированным слоем из полиэтиленовых полос) ИНДЕКС К ПОЗИЦИИ(справочно): ТСЦ-101-4135 Индекс 2 кв.2013 г. к ТСЦ-101-4135 Пленка пароизоляционная ЮТАФОЛ (3-х слойная полиэтиленовая с армированным слоем из полиэтиленовых полос) МАТ=3,22 Кровли | м2 | 455 | 7.18 |  |  |  |  | 3267
39 | ТЕР12-01-014-02 Постановл.Губернат.Хабар.края от 09.10.10 N119 | Утепление покрытий: керамзитом ИНДЕКС К ПОЗИЦИИ(справочно): ТЕР12-01-014-02 Индекс 2 кв.2013 г. к ТЕР12-01-014-02 ОЗП=12,51; ЭМ=5,16; ЗПМ=12,51; МАТ=3,92 Кровли: НР (9475 руб.): 120%*0.9 * 0,85 от ФОТ СП (4562 руб.): 65%*0.85 * 0,8 от ФОТ | 1 м3 утеплителя | 22.75 | 997.3 | 31.4 | 34.63 | 4.86 |  | 22689 | 714 | 788 | 111 | 3.04 | 69.16
Итого прямые затраты по смете в ценах 2001г. | [9 empty] | 313829 | 27154 | 6258 | 371 |  | 2280.03
Итого прямые затраты по смете с учетом коэффициентов к итогам (При ремонте и реконструкции зданий и сооружений работы, аналогичные технологическим процессам в новом строительстве ОЗП=1,15; ЭМ=1,25; ЗПМ=1,25; ТЗ=1,15; ТЗМ=1,25 (Поз. 6, 10, 12, 7, 14, 23)) | [9 empty] | 316753 | 29037 | 7299 | 413 |  | 2432.78
Итого прямые затраты по смете с учетом индексов, в текущих ценах | [9 empty] | 1052511 | 361631 | 31730 | 5168 |  | 2432.78
Накладные расходы | [9 empty] | 302061
Сметная прибыль | [9 empty] | 158221
Итоги по смете:
Крыши, кровли (ремонтно-строительные) | [9 empty] | 77179 |  |  |  |  | 257.13
Деревянные конструкции | [9 empty] | 54400 |  |  |  |  | 102.32
Кровли | [9 empty] | 1105479 |  |  |  |  | 1393.73
Внутренние санитарно-технические работы: смена труб, санитарно-технических приборов и другие работы (ремонтно-строительные) | [9 empty] | 21048 |  |  |  |  | 27.18
Штукатурные работы (ремонтно-строительные) | [9 empty] | 15500 |  |  |  |  | 46.38
Малярные работы (ремонтно-строительные) | [9 empty] | 193556 |  |  |  |  | 606.04
Перевозка автотранспортом | [9 empty] | 6335
Перевозка грузов автотранспортом | [9 empty] | 487
Материалы | [9 empty] | 38809
Итого | [9 empty] | 1512793 |  |  |  |  | 2432.78
В том числе:
Материалы | [9 empty] | 659150
Машины и механизмы | [9 empty] | 31730
ФОТ | [9 empty] | 366799
Накладные расходы | [9 empty] | 302061
Сметная прибыль | [9 empty] | 158221
Зональный коэф. Вяземск ПЗ*0,05 | [9 empty] | 52626
Итого | [9 empty] | 1565419
ПСД 2% | [9 empty] | 31308
Технадзор 1% | [9 empty] | 15654
Экспертиза сметы 0,4% | [9 empty] | 6262
Итого | [9 empty] | 1618643
Непредвиденные 2% | [9 empty] | 32370
Итого с непредвиденными | [9 empty] | 1651013
НДС 18% | [9 empty] | 297183
ВСЕГО по смете | [9 empty] | 1948196 |  |  |  |  | 2432.78
|  | Составил |  |  |  |  | Проверил
| Утверждено общим собранием собственников жилых помещений. |  |  | Протокол собрания от 25.04.2013г. №2
| Председатель ТСЖ "Надежда" |  |  | А.Н.Добровольский