## Локальная смета
СОГЛАСОВАНО: | [11 empty] | УТВЕРЖДАЮ:
_________________ | [11 empty] | _________________ |  | А.В.Яковлев
_____ ________________ 2013 г. | [11 empty] | ______ _______________2013 г.
(наименование стройки)
ЛОКАЛЬНЫЙ СМЕТНЫЙ РАСЧЕТ №
(локальная смета)
|  | на | замена оконных блоков жилого дома по ул. Котляра, д.36
(наименование работ и затрат, наименование объекта)
Основание:
|  |  | Сметная стоимость строительных работ _______________________________________________________________________________________________ | [5 empty] | ___________________________104,924 |  | тыс. руб.
|  |  | Средства на оплату труда _______________________________________________________________________________________________ | [5 empty] | ___________________________12,423 |  | тыс. руб.
|  |  | Сметная трудоемкость _______________________________________________________________________________________________ | [5 empty] | _______________________________________________________________________________________________84,53 |  | чел.час
Составлен(а) в текущих (прогнозных) ценах по состоянию на 2 кв. 2013 г.
№ пп | Обосно- вание | Наименование | Ед. изм. | Кол. | Стоимость единицы, руб. |  |  |  | Общая стоимость, руб. |  |  |  |  | Т/з осн. раб.на ед. | Т/з осн. раб. Всего | Общая масса обору-дования, т
[5 empty] | Всего | В том числе |  |  | Обору- дование | Всего | В том числе
[6 empty] | Осн.З/п | Эк.Маш | З/пМех |  |  | Осн.З/п | Эк.Маш | З/пМех
1 | 2 | 3 | 4 | 5 | 6 | 7 | 8 | 9 | 10 | 11 | 12 | 13 | 14 | 15 | 16 | 17
Раздел 1. Замена окон
1 | ТЕР46-04-012-01 Постановл.Губернат.Хабар.края от 09.10.10 N119 | Разборка деревянных заполнений проемов: оконных с подоконными досками ИНДЕКС К ПОЗИЦИИ(справочно): ТЕР46-04-012-01 Индекс 2 кв.2013 г. к ТЕР46-04-012-01 ОЗП=12,51; ЭМ=6,2; ЗПМ=12,51 Работы по реконструкции зданий и сооружений (усиление и замена существующих конструкций, разборка и возведение отдельных конструктивных элементов): НР (3053 руб.): 110%*0.9 * 0,85 от ФОТ СП (1727 руб.): 70%*0.85 * 0,8 от ФОТ | 100 м2 | 0,13594 (2,25*1,34*4+0,59*1,3*2)/100 | 2306.49 | 2019.26 | 287.23 | 113.62 |  | 314 | 275 | 39 | 15 | 188.54 | 25.63
2 | ТЕР10-01-034-01 Постановл.Губернат.Хабар.края от 09.10.10 N119 | Установка в жилых и общественных зданиях оконных блоков из ПВХ профилей: глухих с площадью проема до 2 м2 ИНДЕКС К ПОЗИЦИИ(справочно): ТЕР10-01-034-01 Индекс 2 кв.2013 г. к ТЕР10-01-034-01 ОЗП=12,51; ЭМ=6,13; ЗПМ=12,51; МАТ=1,85 Деревянные конструкции: НР (395 руб.): 118%*0.9 * 0,85 от ФОТ СП (188 руб.): 63%*0.85 * 0,8 от ФОТ | 100 м2 проемов | 0,01534 0,59*1,3*2/100 | 189886.02 | 1977.29 | 510.59 | 25.84 |  | 2913 | 30 | 8 |  | 170.75 | 2.62
11 | ТЕР10-01-034-02 Постановл.Губернат.Хабар.края от 09.10.10 N119 | Установка в жилых и общественных зданиях оконных блоков из ПВХ профилей: глухих с площадью проема более 2 м2 ИНДЕКС К ПОЗИЦИИ(справочно): ТЕР10-01-034-01 Индекс 2 кв.2013 г. к ТЕР10-01-034-01 ОЗП=12,51; ЭМ=6,13; ЗПМ=12,51; МАТ=1,85 Деревянные конструкции: НР (2508 руб.): 118%*0.9 * 0,85 от ФОТ СП (1190 руб.): 63%*0.85 * 0,8 от ФОТ | 100 м2 проемов | 0,1206 2,25*1,34*4/100 | 185836.79 | 1591.44 | 468.41 | 9.69 |  | 22412 | 192 | 56 | 1 | 137.43 | 16.57
3 | ТЕР10-01-035-01 Изм.1. Постановл.Губернатор.Хабар.края от 13.12.11 №121 | Установка подоконных досок из ПВХ: в каменных стенах толщиной до 0,51 м ИНДЕКС К ПОЗИЦИИ(справочно): ТЕР10-01-035-01 Индекс 2 кв.2013 г. к ТЕР10-01-035-01 ОЗП=12,51; ЭМ=6,61; ЗПМ=12,51; МАТ=2,23 Деревянные конструкции: НР (181 руб.): 118%*0.9 * 0,85 от ФОТ СП (86 руб.): 63%*0.85 * 0,8 от ФОТ | 100 п. м | 0,0576 1,44*4/100 | 5872.26 | 239.24 | 17.28 | 0.59 |  | 338 | 14 | 1 |  | 21.19 | 1.22
4 | ТСЦ-101-2911 Постановл.Губернат.Хабар.края от 09.10.10 N119 | Доски подоконные ПВХ, шириной: 500 мм ИНДЕКС К ПОЗИЦИИ(справочно): ТСЦ-101-2911 Индекс 2 кв.2013 г. к ТСЦ-101-2911 Доски подоконные ПВХ, шириной 500 мм МАТ=1,87 Деревянные конструкции | м | 5,76 1,44*4 | 241.6 |  |  |  |  | 1392
5 | ТЕР15-02-003-03 Постановл.Губернат.Хабар.края от 09.10.10 N119 | Высококачественная штукатурка фасадов цементно-известковым раствором по камню откосов при ширине: более 200 мм плоских ИНДЕКС К ПОЗИЦИИ(справочно): ТЕР15-02-003-03 Индекс 2 кв.2013 г. к ТЕР15-02-003-03 ОЗП=12,51; ЭМ=3,49; ЗПМ=12,51; МАТ=4,8 Отделочные работы: НР (2431 руб.): 105%*0.9 * 0,85 от ФОТ СП (1132 руб.): 55%*0.85 * 0,8 от ФОТ | 100 м откосов | 0,308 (2,55*8+1,34*4+0,59*4+1,34*2)/100 | 1377.3 | 680.32 | 7.33 |  |  | 424 | 210 | 2 |  | 53.4 | 16.45
8 | ТЕР15-04-005-03 Постановл.Губернат.Хабар.края от 09.10.10 N119 | Окраска поливинилацетатными водоэмульсионными составами улучшенная: по штукатурке стен ИНДЕКС К ПОЗИЦИИ(справочно): ТЕР15-04-005-03 Индекс 2 кв.2013 г. к ТЕР15-04-005-03 ОЗП=12,51; ЭМ=6,63; ЗПМ=12,51; МАТ=2,83 Отделочные работы: НР (724 руб.): 105%*0.9 * 0,85 от ФОТ СП (337 руб.): 55%*0.85 * 0,8 от ФОТ | 100 м2 окрашиваемой поверхности | 0,1232 (2,55*8+1,34*4+0,59*4+1,34*2)*0,4/100 | 2208.09 | 509.22 | 16.54 | 0.29 |  | 272 | 63 | 2 |  | 42.9 | 5.29
9 | ТЕР12-01-010-01 Постановл.Губернат.Хабар.края от 09.10.10 N119 | Устройство мелких покрытий (брандмауэры, парапеты, свесы и т.п.) из листовой оцинкованной стали (прим. отливы) 1 580,24 = 16 927,75 - 0,782 x 19 625,97 ИНДЕКС К ПОЗИЦИИ(справочно): ТЕР12-01-010-01 Индекс 2 кв.2013 г. к ТЕР12-01-010-01 ОЗП=12,51; ЭМ=5,33; ЗПМ=12,51; МАТ=2 Кровли: НР (1344 руб.): 120%*0.9 * 0,85 от ФОТ СП (647 руб.): 65%*0.85 * 0,8 от ФОТ | 100 м2 покрытия | 0,0804 (1,34)*6/100 | 1580.24 | 1272.95 | 27.41 | 3.42 |  | 127 | 102 | 2 |  | 112.75 | 9.07
Уд | 1. 101-1875 | Сталь листовая оцинкованная толщиной листа: 0,7 мм | т | 0,782 0,06287 | 19625.97 |  |  |  |  | 1233.88
10 | Прайс "Центр Кровли" | Отлив оконный 215 окрашенный 5,76/2,5 = 3 шт. ( 325/1,18/1,09=252,68 руб) ИНДЕКС К ПОЗИЦИИ(справочно): ТЕР15-01-070-01 Индекс 2 кв.2013 г. к ТЕР15-01-070-01 ОЗП=12,51; ЭМ=3; ЗПМ=12,51; МАТ=1,09 Материалы | шт | 3 | 252.68 |  |  |  |  | 758
Итого прямые затраты по смете в ценах 2001г. | [9 empty] | 28950 | 886 | 110 | 16 |  | 76.85
Итого прямые затраты по смете с учетом коэффициентов к итогам (При ремонте и реконструкции зданий и сооружений работы, аналогичные технологическим процессам в новом строительстве ОЗП=1,15; ЭМ=1,25; ЗПМ=1,25; ТЗ=1,15; ТЗМ=1,25 (Поз. 2, 11, 3, 5, 8-9)) | [9 empty] | 29060 | 977 | 129 | 16 |  | 84.53
Итого прямые затраты по смете с учетом индексов, в текущих ценах | [9 empty] | 65128 | 12222 | 785 | 201 |  | 84.53
Накладные расходы | [9 empty] | 10624
Сметная прибыль | [9 empty] | 5301
Итоги по смете:
Работы по реконструкции зданий и сооружений (усиление и замена существующих конструкций, разборка и возведение отдельных конструктивных элементов) | [9 empty] | 8462 |  |  |  |  | 25.63
Деревянные конструкции | [9 empty] | 58062 |  |  |  |  | 23.47
Отделочные работы | [9 empty] | 10186 |  |  |  |  | 25
Кровли | [9 empty] | 3517 |  |  |  |  | 10.43
Материалы | [9 empty] | 826
Итого | [9 empty] | 81053 |  |  |  |  | 84.53
В том числе:
Материалы | [9 empty] | 52121
Машины и механизмы | [9 empty] | 785
ФОТ | [9 empty] | 12423
Накладные расходы | [9 empty] | 10624
Сметная прибыль | [9 empty] | 5301
Зональный коэф. Вяземск 0,05*ПЗ | [9 empty] | 3256
Итого | [9 empty] | 84309
ПСД 2% | [9 empty] | 1686
Технадзор 1% | [9 empty] | 843
Экспертиза сметы 0,4% | [9 empty] | 337
Итого | [9 empty] | 87175
Непредвиденные затраты 2% | [9 empty] | 1744
Итого с непредвиденными | [9 empty] | 88919
НДС 18% | [9 empty] | 16005
ВСЕГО по смете | [9 empty] | 104924 |  |  |  |  | 84.53
|  | Составил |  |  |  |  | Проверил
| Утверждено общим собранием собственников жилых помещений. |  |  | Протокол собрания от 25.04.2013г. №2
| Председатель ТСЖ "Надежда" |  |  | А.Н.Добровольский