## Локальная смета
СОГЛАСОВАНО: | [11 empty] | УТВЕРЖДАЮ:
_________________ | [11 empty] | _________________
" _____ " ________________ 2014 г. | [11 empty] | "______ " _______________2014 г.
Хабаровский край, г.Вяземский
(наименование стройки)
ЛОКАЛЬНЫЙ СМЕТНЫЙ РАСЧЕТ №
(локальная смета)
|  | на | Капитальный ремонт кровли мкд по ул.Котляра, д.53
(наименование работ и затрат, наименование объекта)
Основание:
|  |  | Сметная стоимость строительных работ _______________________________________________________________________________________________ | [5 empty] | ___________________________835,883 |  | тыс. руб.
|  |  | Средства на оплату труда _______________________________________________________________________________________________ | [5 empty] | ___________________________155,261 |  | тыс. руб.
|  |  | Сметная трудоемкость _______________________________________________________________________________________________ | [5 empty] | _______________________________________________________________________________________________917,37 |  | чел.час
Составлен(а) в текущих (прогнозных) ценах по состоянию на 2 кв. 2014
№ пп | Обосно- вание | Наименование | Ед. изм. | Кол. | Стоимость единицы, руб. |  |  |  | Общая стоимость, руб. |  |  |  |  | Т/з осн. раб.на ед. | Т/з осн. раб. Всего | Общая масса обору-дования, т
[5 empty] | Всего | В том числе |  |  | Обору- дование | Всего | В том числе
[6 empty] | Осн.З/п | Эк.Маш | З/пМех |  |  | Осн.З/п | Эк.Маш | З/пМех
1 | 2 | 3 | 4 | 5 | 6 | 7 | 8 | 9 | 10 | 11 | 12 | 13 | 14 | 15 | 16 | 17
Раздел 1. Демонтаж покрытия кровли
1 | ТЕР46-04-008-04 И2-Приказ Госстроя от 07.11.13 №418/ГС | Разборка покрытий кровель: из волнистых и полуволнистых асбестоцементных листов ИНДЕКС К ПОЗИЦИИ(справочно): ТЕР46-04-008-04 Индекс 2 кв.2014 г. к ТЕР46-04-008-04 ОЗП=13,08; ЭМ=3,44; ЗПМ=13,08 Работы по реконструкции зданий и сооружений (усиление и замена существующих конструкций, разборка и возведение отдельных конструктивных элементов): НР (5855 руб.): 110%*0.9 * (0,85*0,922) от ФОТ СП (3233 руб.): 70%*0.85 * (0,8*0,9) от ФОТ | 100 м2 покрытия | 3,512 3,512{1.1} | 198.38 | 164.25 | 34.13 |  |  | 697 | 577 | 120 |  | 15.9 | 55.84
2 | ТЕРр58-3-1 И2-Приказ Госстроя от 07.11.13 №418/ГС | Разборка мелких покрытий и обделок из листовой стали: поясков, сандриков, желобов, отливов, свесов и т.п. ИНДЕКС К ПОЗИЦИИ(справочно): ТЕРр58-3-1 Индекс 2 кв.2014 г. к ТЕРр58-3-1 ОЗП=13,08; ЭМ=3,65; ЗПМ=13,08 Крыши, кровли (ремонтно-строительные): НР (630 руб.): 83%*(0,85*0,922) от ФОТ СП (453 руб.): 65%*(0,8*0,9) от ФОТ | 100 м труб и покрытий | 0,785 0,785{1.2} | 94.23 | 94 | 0.23 |  |  | 74 | 74 |  |  | 9.1 | 7.14
3 | ТЕРр58-1-1 И2-Приказ Госстроя от 07.11.13 №418/ГС | Разборка деревянных элементов конструкций крыш: обрешетки из брусков с прозорами ИНДЕКС К ПОЗИЦИИ(справочно): ТЕРр58-1-1 Индекс 2 кв.2014 г. к ТЕРр58-1-1 ОЗП=13,08; ЭМ=5,03; ЗПМ=13,08 Крыши, кровли (ремонтно-строительные): НР (5003 руб.): 83%*(0,85*0,922) от ФОТ СП (3599 руб.): 65%*(0,8*0,9) от ФОТ | 100 м2 кровли | 3,512 3,512{1.3} | 205.56 | 159.48 | 46.08 | 7.87 |  | 722 | 560 | 162 | 28 | 15.16 | 53.24
4 | ТЕРр58-2-2 И2-Приказ Госстроя от 07.11.13 №418/ГС | Разборка слуховых окон: прямоугольных односкатных ИНДЕКС К ПОЗИЦИИ(справочно): ТЕРр58-2-2 Индекс 2 кв.2014 г. к ТЕРр58-2-2 ОЗП=13,08; ЭМ=3,64; ЗПМ=13,08 Крыши, кровли (ремонтно-строительные): НР (553 руб.): 83%*(0,85*0,922) от ФОТ СП (398 руб.): 65%*(0,8*0,9) от ФОТ | 100 окон | 0,02 0,02{1.4} | 3265.61 | 3253.84 | 11.77 |  |  | 65 | 65 |  |  | 309.3 | 6.19
Раздел 2. Монтаж кровли из металлочерепицы
5 | ТЕР12-01-020-01 И2-Приказ Госстроя от 07.11.13 №418/ГС | Устройство кровель различных типов из металлочерепицы 30 813,61 = 33 193,75 - 1,47 x 1 230,47 - 0,46 x 1 242,07 КОЭФ. К ПОЗИЦИИ: При ремонте и реконструкции зданий и сооружений работы, аналогичные технологическим процессам в новом строительстве ОЗП=1,15; ЭМ=1,25; ЗПМ=1,25; ТЗ=1,15; ТЗМ=1,25 ИНДЕКС К ПОЗИЦИИ(справочно): ТЕР12-01-020-01 Индекс 2 кв.2014 г. к ТЕР12-01-020-01 ОЗП=13,08; ЭМ=3,97; ЗПМ=13,08; МАТ=1,59 Кровли: НР (98183 руб.): 120%*0.9 * (0,85*0,922) от ФОТ СП (46147 руб.): 65%*0.85 * (0,8*0,9) от ФОТ | 100 м2 кровли | 3,512 3,512{2.1} | 31327.31 | 2489.38 | 945.01 | 35.91 |  | 110022 | 8743 | 3319 | 126 | 199.9505 | 702.23
Уд | 1. 102-0289 | Доски антисептированные обрезные длиной 4-6,5 м, шириной 75-150 мм, толщиной 32-40 мм II сорта | м3 | 1,47 5,163 | 1230.47 |  |  |  |  | 6352.92
Уд | 2. 102-0291 | Бруски деревянные пропитанные длиной 1 м и более, шириной 40-75 мм, толщиной 22-32 мм, I сорта | м3 | 0,46 1,616 | 1242.07 |  |  |  |  | 2007.19
6 | ТСЦ-102-0056 И2-Приказ Госстроя от 07.11.13 №418/ГС | Доски обрезные хвойных пород длиной 4-6,5 м, шириной 75-150 мм, толщиной 32-40 мм, II сорта КОЭФ. К ПОЗИЦИИ: При ремонте и реконструкции зданий и сооружений работы, аналогичные технологическим процессам в новом строительстве ОЗП=1,15; ЭМ=1,25; ЗПМ=1,25; ТЗ=1,15; ТЗМ=1,25 ИНДЕКС К ПОЗИЦИИ(справочно): ТСЦ-102-0056 Индекс 2 кв.2014 г. к ТСЦ-102-0056 Доски обрезные хвойных пород длиной 4-6,5 м, шириной 75-150 мм, толщиной 32-40 мм, II сорта МАТ=6,88 Кровли | м3 | 5.163 | 1025 |  |  |  |  | 5292
7 | ТСЦ-102-0291 И2-Приказ Госстроя от 07.11.13 №418/ГС | Бруски деревянные пропитанные длиной 1 м и более, шириной 40-75 мм, толщиной 22-32 мм, I сорта КОЭФ. К ПОЗИЦИИ: При ремонте и реконструкции зданий и сооружений работы, аналогичные технологическим процессам в новом строительстве ОЗП=1,15; ЭМ=1,25; ЗПМ=1,25; ТЗ=1,15; ТЗМ=1,25 ИНДЕКС К ПОЗИЦИИ(справочно): ТСЦ-102-0291 Индекс 2 кв.2014 г. к ТСЦ-102-0291 Бруски деревянные пропитанные длиной 1 м и более, шириной 40-75 мм, толщиной 22-32 мм, I сорта МАТ=6,36 Кровли | м3 | 1.616 | 1242.07 |  |  |  |  | 2007
8 | ТЕР09-05-006-01 И2-Приказ Госстроя от 07.11.13 №418/ГС | Резка стального профилированного настила КОЭФ. К ПОЗИЦИИ: При ремонте и реконструкции зданий и сооружений работы, аналогичные технологическим процессам в новом строительстве ОЗП=1,15; ЭМ=1,25; ЗПМ=1,25; ТЗ=1,15; ТЗМ=1,25 ИНДЕКС К ПОЗИЦИИ(справочно): ТЕР09-05-006-01 Индекс 2 кв.2014 г. к ТЕР09-05-006-01 ОЗП=13,08; ЭМ=3,44; ЗПМ=13,08 Строительные металлические конструкции: НР (2889 руб.): 90%*0.9 * (0,85*0,922) от ФОТ СП (2368 руб.): 85%*0.85 * (0,8*0,9) от ФОТ | 1 м реза | 74,8 74,8{2.2} | 5.45 | 4.65 | 0.8 |  |  | 408 | 348 | 60 |  | 0.391 | 29.25
9 | ТСЦ-101-4128 И2-Приказ Госстроя от 07.11.13 №418/ГС | Дополнительные элементы металлочерепичной кровли: коньковый элемент, разжелобки, профили с покрытием КОЭФ. К ПОЗИЦИИ: При ремонте и реконструкции зданий и сооружений работы, аналогичные технологическим процессам в новом строительстве ОЗП=1,15; ЭМ=1,25; ЗПМ=1,25; ТЗ=1,15; ТЗМ=1,25 ИНДЕКС К ПОЗИЦИИ(справочно): ТСЦ-101-4128 Индекс 2 кв.2014 г. к ТСЦ-101-4128 Дополнительные элементы металлочерепичной кровли: коньковый элемент, разжелобки, профили с покрытием МАТ=0,94 Строительные металлические конструкции | м2 | 39,25 78,5*0,5 | 136.94 |  |  |  |  | 5375
10 | ТЕР10-01-089-03 И2-Приказ Госстроя от 07.11.13 №418/ГС | Антисептирование водными растворами: покрытий по фермам КОЭФ. К ПОЗИЦИИ: При ремонте и реконструкции зданий и сооружений работы, аналогичные технологическим процессам в новом строительстве ОЗП=1,15; ЭМ=1,25; ЗПМ=1,25; ТЗ=1,15; ТЗМ=1,25 ИНДЕКС К ПОЗИЦИИ(справочно): ТЕР10-01-089-03 Индекс 2 кв.2014 г. к ТЕР10-01-089-03 ОЗП=13,08; ЭМ=6,34; ЗПМ=13,08; МАТ=1,69 Деревянные конструкции: НР (2558 руб.): 118%*0.9 * (0,85*0,922) от ФОТ СП (1185 руб.): 63%*0.85 * (0,8*0,9) от ФОТ | 100 м2 стен и перегородок (за вычетом проемов), покрытий | 3,99 3,99{2.3} | 379.22 | 58.47 | 8.53 | 0.43 |  | 1513 | 233 | 34 | 2 | 5.0485 | 20.14
11 | ТЕР10-01-003-01 И2-Приказ Госстроя от 07.11.13 №418/ГС | Устройство слуховых окон КОЭФ. К ПОЗИЦИИ: При ремонте и реконструкции зданий и сооружений работы, аналогичные технологическим процессам в новом строительстве ОЗП=1,15; ЭМ=1,25; ЗПМ=1,25; ТЗ=1,15; ТЗМ=1,25 ИНДЕКС К ПОЗИЦИИ(справочно): ТЕР10-01-003-01 Индекс 2 кв.2014 г. к ТЕР10-01-003-01 ОЗП=13,08; ЭМ=6,07; ЗПМ=13,08; МАТ=5,89 Деревянные конструкции: НР (1927 руб.): 118%*0.9 * (0,85*0,922) от ФОТ СП (893 руб.): 63%*0.85 * (0,8*0,9) от ФОТ | 1 слуховое окно | 2 2{2.4} | 389.86 | 86.08 | 32.65 | 2.35 |  | 780 | 172 | 65 | 5 | 7.6245 | 15.25
12 | ТСЦ-101-0898 И2-Приказ Госстроя от 07.11.13 №418/ГС | Скобяные изделия для оконных блоков с раздельными двойными переплетами жилых зданий одностворных высотой до 1,8 м КОЭФ. К ПОЗИЦИИ: При ремонте и реконструкции зданий и сооружений работы, аналогичные технологическим процессам в новом строительстве ОЗП=1,15; ЭМ=1,25; ЗПМ=1,25; ТЗ=1,15; ТЗМ=1,25 ИНДЕКС К ПОЗИЦИИ(справочно): ТСЦ-101-0898 Индекс 2 кв.2014 г. к ТСЦ-101-0898 Скобяные изделия для оконных блоков с раздельными двойными переплетами жилых зданий одностворных высотой до 1,8 м МАТ=1,99 Деревянные конструкции | компл. | 2 | 87.5 |  |  |  |  | 175
13 | ТЕР12-01-011-01 И2-Приказ Госстроя от 07.11.13 №418/ГС | Устройство колпаков над шахтами в два канала КОЭФ. К ПОЗИЦИИ: При ремонте и реконструкции зданий и сооружений работы, аналогичные технологическим процессам в новом строительстве ОЗП=1,15; ЭМ=1,25; ЗПМ=1,25; ТЗ=1,15; ТЗМ=1,25 ИНДЕКС К ПОЗИЦИИ(справочно): ТЕР12-01-011-01 Индекс 2 кв.2014 г. к ТЕР12-01-011-01 ОЗП=13,08; ЭМ=6,91; ЗПМ=13,08; МАТ=2,02 Кровли: НР (1107 руб.): 120%*0.9 * (0,85*0,922) от ФОТ СП (520 руб.): 65%*0.85 * (0,8*0,9) от ФОТ | 1 колпак | 4 4{2.5} | 773.71 | 25.06 | 1.31 |  |  | 3095 | 100 | 5 |  | 2.2195 | 8.88
14 | ТЕРр65-17-1 И2-Приказ Госстроя от 07.11.13 №418/ГС | Установка заглушек диаметром трубопроводов: до 100 мм КОЭФ. К ПОЗИЦИИ: При ремонте и реконструкции зданий и сооружений работы, аналогичные технологическим процессам в новом строительстве ОЗП=1,15; ЭМ=1,25; ЗПМ=1,25; ТЗ=1,15; ТЗМ=1,25 ИНДЕКС К ПОЗИЦИИ(справочно): ТЕРр65-17-1 Индекс 2 кв.2014 г. к ТЕРр65-17-1 ОЗП=13,08; ЭМ=6,89; ЗПМ=13,08; МАТ=3,97 Внутренние санитарно-технические работы: смена труб, санитарно-технических приборов и другие работы (ремонтно-строительные): НР (961 руб.): 103%*(0,85*0,922) от ФОТ СП (514 руб.): 60%*(0,8*0,9) от ФОТ | 100 заглушек | 0,06 0,06{2.6} | 4546.74 | 1510.82 | 13.16 |  |  | 273 | 91 | 1 |  | 128.8 | 7.73
15 | ТЕР12-01-012-01 И2-Приказ Госстроя от 07.11.13 №418/ГС | Ограждение кровель перилами 170,27 = 4 282,97 - 0,3 x 13 709,00 КОЭФ. К ПОЗИЦИИ: При ремонте и реконструкции зданий и сооружений работы, аналогичные технологическим процессам в новом строительстве ОЗП=1,15; ЭМ=1,25; ЗПМ=1,25; ТЗ=1,15; ТЗМ=1,25 ИНДЕКС К ПОЗИЦИИ(справочно): ТЕР12-01-012-01 Индекс 2 кв.2014 г. к ТЕР12-01-012-01 ОЗП=13,08; ЭМ=5,19; ЗПМ=13,08; МАТ=4,51 Кровли: НР (896 руб.): 120%*0.9 * (0,85*0,922) от ФОТ СП (421 руб.): 65%*0.85 * (0,8*0,9) от ФОТ | 100 м ограждения | 0,847 0,847{2.7} | 198.17 | 89.98 | 80.8 | 6.2 |  | 168 | 76 | 68 | 5 | 7.6705 | 6.5
Уд | 1. 201-0777 | Конструктивные элементы вспомогательного назначения с преобладанием профильного проката собираемые из двух и более деталей, с отверстиями и без отверстий, соединяемые на сварке | т | 0,3 0,2541 | 13709 |  |  |  |  | 3483.46
16 | Прайс-лист | Ограждение кровли "Джокер" , длиной 3,28 м (59,9/3,28м=19шт), цена:(1270/1,18*1,02) КОЭФ. К ПОЗИЦИИ: При ремонте и реконструкции зданий и сооружений работы, аналогичные технологическим процессам в новом строительстве ОЗП=1,15; ЭМ=1,25; ЗПМ=1,25; ТЗ=1,15; ТЗМ=1,25 Материалы | шт | 19 | 1097.79 |  |  |  |  | 20858
17 | Прайс-лист | Переходной мостик, цена:(2750/1,18*1,02) КОЭФ. К ПОЗИЦИИ: При ремонте и реконструкции зданий и сооружений работы, аналогичные технологическим процессам в новом строительстве ОЗП=1,15; ЭМ=1,25; ЗПМ=1,25; ТЗ=1,15; ТЗМ=1,25 Материалы | м.п. | 20 10*2 | 2377.11 |  |  |  |  | 47542
18 | Прайс-лист | Лестница металлическая, 1,2 м цена:(2800/1,18*1,02) КОЭФ. К ПОЗИЦИИ: При ремонте и реконструкции зданий и сооружений работы, аналогичные технологическим процессам в новом строительстве ОЗП=1,15; ЭМ=1,25; ЗПМ=1,25; ТЗ=1,15; ТЗМ=1,25 Материалы | шт | 4 | 2420.33 |  |  |  |  | 9681
19 | ТЕР15-04-012-01 И2-Приказ Госстроя от 07.11.13 №418/ГС | Окраска фасадов с лесов с подготовкой поверхности: перхлорвиниловая КОЭФ. К ПОЗИЦИИ: При ремонте и реконструкции зданий и сооружений работы, аналогичные технологическим процессам в новом строительстве ОЗП=1,15; ЭМ=1,25; ЗПМ=1,25; ТЗ=1,15; ТЗМ=1,25 ИНДЕКС К ПОЗИЦИИ(справочно): ТЕР15-04-012-01 Индекс 2 кв.2014 г. к ТЕР15-04-012-01 ОЗП=13,08; ЭМ=6,78; ЗПМ=13,08; МАТ=4,26 Отделочные работы: НР (446 руб.): 105%*0.9 * (0,85*0,922) от ФОТ СП (203 руб.): 55%*0.85 * (0,8*0,9) от ФОТ | 100 м2 окрашиваемой поверхности | 0,2292 0,2292{2.8} | 2076.63 | 198.74 | 16.38 |  |  | 476 | 46 | 4 |  | 16.5485 | 3.79
20 | ТЕР13-03-002-04 И2-Приказ Госстроя от 07.11.13 №418/ГС | Огрунтовка металлических поверхностей за один раз: грунтовкой ГФ-021 КОЭФ. К ПОЗИЦИИ: При ремонте и реконструкции зданий и сооружений работы, аналогичные технологическим процессам в новом строительстве ОЗП=1,15; ЭМ=1,25; ЗПМ=1,25; ТЗ=1,15; ТЗМ=1,25 ИНДЕКС К ПОЗИЦИИ(справочно): ТЕР13-03-002-04 Индекс 2 кв.2014 г. к ТЕР13-03-002-04 ОЗП=13,08; ЭМ=2,85; ЗПМ=13,08; МАТ=2,81 Защита строительных конструкций и оборудования от коррозии: НР (91 руб.): 90%*0.9 * (0,85*0,922) от ФОТ СП (62 руб.): 70%*0.85 * (0,8*0,9) от ФОТ | 100 м2 окрашиваемой поверхности | 0,128 0,128{2.9} | 428.15 | 86.1 | 13.49 | 0.16 |  | 55 | 11 | 2 |  | 6.1065 | 0.78
21 | ТЕР13-03-004-01 И2-Приказ Госстроя от 07.11.13 №418/ГС | Окраска металлических огрунтованных поверхностей: эмалью ХС-436 КОЭФ. К ПОЗИЦИИ: При ремонте и реконструкции зданий и сооружений работы, аналогичные технологическим процессам в новом строительстве ОЗП=1,15; ЭМ=1,25; ЗПМ=1,25; ТЗ=1,15; ТЗМ=1,25 ИНДЕКС К ПОЗИЦИИ(справочно): ТЕР13-03-003-06 Индекс 2 кв.2014 г. к ТЕР13-03-003-06 ОЗП=13,08; ЭМ=3,72; ЗПМ=13,08; МАТ=3,56 Защита строительных конструкций и оборудования от коррозии: НР (41 руб.): 90%*0.9 * (0,85*0,922) от ФОТ СП (28 руб.): 70%*0.85 * (0,8*0,9) от ФОТ | 100 м2 окрашиваемой поверхности | 0,128 0,128{2.10} | 1963.36 | 38.4 | 24.18 | 0.16 |  | 251 | 5 | 3 |  | 3.197 | 0.41
22 | ФССЦпг01-01-01-041 И1-Пр. Минрегион от 05.05.12 №189 | Погрузочные работы при автомобильных перевозках: мусора строительного с погрузкой вручную ИНДЕКС К ПОЗИЦИИ(справочно): ФССЦпг01-01-01-041 Индекс 2 кв.2014 г. к ФССЦпг01-01-01-041 ОЗП=10,3 Перевозка автотранспортом: НР 0%*(0,85*0,922) от ФОТ СП 0%*(0,8*0,9) от ФОТ | 1 т груза | 17.82 | 42.98 | 42.98 |  |  |  | 766 | 766
23 | ФССЦпг03-21-01-002 Пр.Минрегиона №354 от 20.07.11 | Перевозка грузов автомобилями-самосвалами грузоподъемностью 10 т, работающих вне карьера, на расстояние: до 2 км I класс груза ИНДЕКС К ПОЗИЦИИ(справочно): ФССЦпг03-21-01-002 Индекс 2 кв.2014 г. к ФССЦпг03-21-01-002 ЭМ=8,84 Перевозка грузов автотранспортом: НР 0%*(0,85*0,922) от ФОТ СП 0%*(0,8*0,9) от ФОТ | 1 т груза | 17.82 | 3.86 |  | 3.86 |  |  | 69 |  | 69
Итого прямые затраты по смете с учетом индексов, в текущих ценах | [9 empty] | 472742 | 153091 | 16270 | 2170 |  | 917.37
Накладные расходы | [9 empty] | 121140
Сметная прибыль | [9 empty] | 60025
Итоги по смете:
Итого по позициям, введенным в ценах 2001г. | [9 empty] | 575826 |  |  |  |  | 917.37
Итого по позициям, введенным в текущих ценах | [9 empty] | 78081
Итого | [9 empty] | 653907 |  |  |  |  | 917.37
В том числе:
Материалы | [9 empty] | 303381
Машины и механизмы | [9 empty] | 16270
ФОТ | [9 empty] | 155261
Накладные расходы | [9 empty] | 121140
Сметная прибыль | [9 empty] | 60025
Зональный коэф. Вяземск ПЗ*0,05 | [9 empty] | 23637
Итого | [9 empty] | 677544
ПСД 1,5% | [9 empty] | 10163
Технадзор 0,6% | [9 empty] | 4065
Экспертиза сметы 0,4% | [9 empty] | 2710
Итого | [9 empty] | 694482
Непредвиденные затраты 2% | [9 empty] | 13893
Итого с непредвиденными | [9 empty] | 708375
НДС 18% | [9 empty] | 127508
ВСЕГО по смете | [9 empty] | 835883 |  |  |  |  | 917.37
|  | Составил |  |  |  |  | Проверил
Утверждено общим собранием собственников жилых помещений. Протокол собрания №2 от 19.05.2014г.
Ознакомлен: Председатель ТСЖ "Мечта"