## Локальная смета
СОГЛАСОВАНО: | [11 empty] | УТВЕРЖДАЮ:
_________________ | [11 empty] | _________________
" _____ " ________________ 2012 г. | [11 empty] | "____" ______________2012 г.
(наименование стройки)
ЛОКАЛЬНЫЙ СМЕТНЫЙ РАСЧЕТ №
(локальная смета)
|  | на | капитальный ремонт УУТЭ жилого дома №26 по ул.Ленина
(наименование работ и затрат, наименование объекта)
Основание: дефектная ведомость
|  |  | Сметная стоимость _______________________________________________________________________________________________ | [5 empty] | ___________________________235,000 |  | тыс. руб.
|  |  | строительных работ _______________________________________________________________________________________________ | [5 empty] | _______________________________________________________________________________________________34,790 |  | тыс. руб.
|  |  | монтажных работ _______________________________________________________________________________________________ | [5 empty] | _______________________________________________________________________________________________91,122 |  | тыс. руб.
|  |  | прочих _______________________________________________________________________________________________ | [5 empty] | _______________________________________________________________________________________________48,015 |  | тыс. руб.
|  |  | Средства на оплату труда _______________________________________________________________________________________________ | [5 empty] | ___________________________43,413 |  | тыс. руб.
|  |  | Сметная трудоемкость _______________________________________________________________________________________________ | [5 empty] | _______________________________________________________________________________________________266,11 |  | чел.час
Составлен(а) в текущих (прогнозных) ценах по состоянию на 4 квартал 2011 г. с применением индекса-дефлятора
№ пп | Обоснование | Наименование | Ед. изм. | Кол. | Стоимость единицы, руб. |  |  |  | Общая стоимость, руб. |  |  |  | Т/з осн. раб.на ед. | Т/з осн. раб. Всего | Т/з мех. на ед. | Т/з мех. Всего
[5 empty] | Всего | В том числе |  |  | Всего | В том числе
[6 empty] | Осн.З/п | Эк.Маш | З/пМех |  | Осн.З/п | Эк.Маш | З/пМех
1 | 2 | 3 | 4 | 5 | 6 | 7 | 8 | 9 | 10 | 11 | 12 | 13 | 14 | 15 | 16 | 17
Раздел 1. Узел учета тепловлй энергии
Сантехнические работы
1 | ТЕРр65-15-3 Постановл.Губернат.Хабар.края от 09.10.10 N119 | Смена отдельных участков трубопроводов с заготовкой труб в построечных условиях диаметром: до 50 мм ИНДЕКС К ПОЗИЦИИ(справочно): ТЕРр65-15-3 Индекс 4 кв.2011 г. к ТЕРр65-15-3 ОЗП=11,45; ЭМ=5,26; ЗПМ=11,45; МАТ=2,92 | 100 м трубопровода | 0,05 5/100 | 6929.78 | 1302.03 | 199.38 | 4.4 | 346 | 65 | 10 |  | 111 | 5.55 | 0.3 | 0.02
2 | ТСЦ-301-1224 Постановл.Губернат.Хабар.края от 09.10.10 N119 | Крепления для трубопроводов: кронштейны, планки, хомуты ИНДЕКС К ПОЗИЦИИ(справочно): ТСЦ-301-1224 Индекс 4 кв.2011 г. к ТСЦ-301-1224 Крепления для трубопроводов: кронштейны, планки, хомуты МАТ=3,68 | кг | 0.35 | 16.69 |  |  |  | 6
3 | ТЕР15-04-030-04 Постановл.Губернат.Хабар.края от 09.10.10 N119 | Масляная окраска металлических поверхностей: решеток, переплетов, труб диаметром менее 50 мм и т.п., количество окрасок 2 ИНДЕКС К ПОЗИЦИИ(справочно): ТЕР15-04-030-04 Индекс 4 кв.2011 г. к ТЕР15-04-030-04 ОЗП=11,45; ЭМ=4,07; ЗПМ=11,45; МАТ=1,85 | 100 м2 окрашиваемой поверхности | 0,013 0,26*5/100 | 1449.24 | 833.53 | 3.53 | 0.15 | 19 | 11 |  |  | 71.06 | 0.92 | 0.01
4 | ТЕР18-07-001-04 Постановл.Губернат.Хабар.края от 09.10.10 N119 | Установка термометров в оправе прямых и угловых ИНДЕКС К ПОЗИЦИИ(справочно): ТЕР18-07-001-04 Индекс 4 кв.2011 г. к ТЕР18-07-001-04 ОЗП=11,45; МАТ=0,82 | 1 компл. | 4 | 5.53 | 3.86 |  |  | 22 | 15 |  |  | 0.31 | 1.24
5 | Прайс ООО "Вектор" | Термометры ТТ-В (920/0,57*1,02=1646,31р) ИНДЕКС К ПОЗИЦИИ(справочно): ТЕР18-07-001-04 Индекс 4 кв.2011 г. к ТЕР18-07-001-04 ОЗП=11,45; МАТ=0,82 | шт | 2 | 1646.31 |  |  |  | 3293
6 | Прайс ООО "Вектор" | Взлет ТПС (согласованная пара)(4290/0,57*1,02=7676,84р) ИНДЕКС К ПОЗИЦИИ(справочно): ТЕР18-07-001-04 Индекс 4 кв.2011 г. к ТЕР18-07-001-04 ОЗП=11,45; МАТ=0,82 | шт | 1 | 7676.84 |  |  |  | 7677
7 | Прайс ООО "Вектор" | Штуцер к ТПС (212,40/0,57*1,02=380,08р) ИНДЕКС К ПОЗИЦИИ(справочно): ТЕР18-07-001-04 Индекс 4 кв.2011 г. к ТЕР18-07-001-04 ОЗП=11,45; МАТ=0,82 | шт | 2 | 380.08 |  |  |  | 760
8 | ТЕР18-07-001-02 Постановл.Губернат.Хабар.края от 09.10.10 N119 | Установка манометров: с трехходовым краном ИНДЕКС К ПОЗИЦИИ(справочно): ТЕР18-07-001-02 Индекс 4 кв.2011 г. к ТЕР18-07-001-02 ОЗП=11,45; МАТ=1,68 | 1 компл. | 4 | 314.76 | 2.89 |  |  | 1259 | 12 |  |  | 0.22 | 0.88
9 | ТЕР16-05-001-02 Постановл.Губернат.Хабар.края от 09.10.10 N119 | Установка вентилей, задвижек, затворов, клапанов обратных, кранов проходных на трубопроводах из стальных труб диаметром: до 50 мм ИНДЕКС К ПОЗИЦИИ(справочно): ТЕР16-05-001-02 Индекс 4 кв.2011 г. к ТЕР16-05-001-02 ОЗП=11,45; ЭМ=4,9; ЗПМ=11,45; МАТ=5,24 | 1 шт. | 1 | 25.54 | 17.65 | 5.35 |  | 26 | 18 | 5 |  | 1.47 | 1.47
10 | Прайс ООО "Вектор" | Дисковый поворотный затвор VFY-WH(2566,95/5,24*1,02=499,67р) ИНДЕКС К ПОЗИЦИИ(справочно): ТЕР16-05-001-02 Индекс 4 кв.2011 г. к ТЕР16-05-001-02 ОЗП=11,45; ЭМ=4,9; ЗПМ=11,45; МАТ=5,24 | шт | 1 | 499.67 |  |  |  | 500
11 | ТЕР18-06-007-04 Постановл.Губернат.Хабар.края от 09.10.10 N119 | Установка фильтров диаметром: 50 мм ИНДЕКС К ПОЗИЦИИ(справочно): ТЕР18-06-007-04 Индекс 4 кв.2011 г. к ТЕР18-06-007-04 ОЗП=11,45; ЭМ=4,59; ЗПМ=11,45; МАТ=0,91 | 10 фильтров | 0.2 | 230.52 | 122.02 | 90.41 | 0.86 | 46 | 24 | 18 |  | 9.92 | 1.98 | 0.05 | 0.01
12 | Прайс ООО "Вектор" | Фильтр Ду 32мм (1721/0,66*1,02=2659,72р) ИНДЕКС К ПОЗИЦИИ(справочно): ТЕР18-06-007-02 Индекс 4 кв.2011 г. к ТЕР18-06-007-02 ОЗП=11,95; ЭМ=4,85; ЗПМ=11,95; МАТ=0,66 | шт | 2 | 2659.72 |  |  |  | 5319
13 | ТСЦ-507-1000 Постановл.Губернат.Хабар.края от 09.10.10 N119 | Фланцы стальные плоские приварные из стали ВСт3сп2, ВСт3сп3, давлением: 1,6 МПа (16 кгс/см2), диаметром 50 мм ИНДЕКС К ПОЗИЦИИ(справочно): ТСЦ-507-1000 Индекс 4 кв.2011 г. к ТСЦ-507-1000 Фланцы стальные плоские приварные из стали ВСт3сп2, ВСт3сп3, давлением 1,6 МПа (16 кгс/см2), диаметром 50 мм МАТ=5,28 | шт. | 4 | 41.68 |  |  |  | 167
14 | ТЕР16-05-001-02 Постановл.Губернат.Хабар.края от 09.10.10 N119 | Установка вентилей, задвижек, затворов, клапанов обратных, кранов проходных на трубопроводах из стальных труб диаметром: до 50 мм ИНДЕКС К ПОЗИЦИИ(справочно): ТЕР16-05-001-02 Индекс 4 кв.2011 г. к ТЕР16-05-001-02 ОЗП=11,45; ЭМ=4,9; ЗПМ=11,45; МАТ=5,24 | 1 шт. | 4 | 25.54 | 17.65 | 5.35 |  | 102 | 71 | 21 |  | 1.47 | 5.88
15 | ТСЦ-302-1826 Постановл.Губернат.Хабар.края от 09.10.10 N119 | Краны шаровые PN25 BALLOMAX под приварку диаметром: 50 мм ИНДЕКС К ПОЗИЦИИ(справочно): ТСЦ-302-1826 Индекс 4 кв.2011 г. к ТСЦ-302-1826 Краны шаровые PN25 BALLOMAX под приварку диаметром 50 мм МАТ=3,64 | шт. | 4 | 614.99 |  |  |  | 2460
16 | ТЕРм11-02-002-03 Постановл.Губернат.Хабар.края от 09.10.10 N119 | Прибор, устанавливаемый на фланцевых соединениях, масса: до 10 кг ИНДЕКС К ПОЗИЦИИ(справочно): ТЕРм11-02-002-03 Индекс 4 кв.2011 г. к ТЕРм11-02-002-03 ОЗП=11,45; МАТ=3,33 | 1 шт. | 2 | 64.61 | 54.1 |  |  | 129 | 108 |  |  | 4.12 | 8.24
17 | Прайс ООО "Вектор" | Электромагнитные расходомеры ЭРСВ-420Л Ду32 (16080/3,05*1,02=5377,57р) ИНДЕКС К ПОЗИЦИИ(справочно): ТЕРм11-02-002-01 Индекс 4 кв.2011 г. к ТЕРм11-02-002-01 ОЗП=11,95; МАТ=3,05 | шт | 2 | 5377.57 |  |  |  | 10755
18 | Прайс ООО "Вектор" | КМЧ №1(комплект монтажных частей) Ду 32 (2086,75/3,05*1,02=697,86р) ИНДЕКС К ПОЗИЦИИ(справочно): ТЕРм11-02-002-01 Индекс 4 кв.2011 г. к ТЕРм11-02-002-01 ОЗП=11,95; МАТ=3,05 | шт | 2 | 697.86 |  |  |  | 1396
19 | ТЕР16-07-005-01 Постановл.Губернат.Хабар.края от 09.10.10 N119 | Гидравлическое испытание трубопроводов систем отопления, водопровода и горячего водоснабжения диаметром: до 50 мм ИНДЕКС К ПОЗИЦИИ(справочно): ТЕР16-07-005-01 Индекс 4 кв.2011 г. к ТЕР16-07-005-01 ОЗП=11,45; ЭМ=1,96; ЗПМ=11,45; МАТ=2,61 | 100 м трубопровода | 0.05 | 138.78 | 77.2 | 50.66 |  | 7 | 4 | 3 |  | 5.01 | 0.25
Раздел 2. Электромонтажные работы по УУТЭ
20 | ТЕРм08-03-573-04 Постановл.Губернат.Хабар.края от 09.10.10 N119 | Шкаф (пульт) управления навесной, высота, ширина и глубина: до 600х600х350 мм ИНДЕКС К ПОЗИЦИИ(справочно): ТЕРм08-03-573-04 Индекс 4 кв.2011 г. к ТЕРм08-03-573-04 ОЗП=11,45; ЭМ=3,91; ЗПМ=11,45; МАТ=4,1 | 1 шт. | 1 | 88.65 | 31.12 | 52.96 | 4 | 89 | 31 | 53 | 4 | 2.37 | 2.37 | 0.29 | 0.29
21 | Прайс ООО "Вектор" | Щит ЩМПГ-2-0 74 500х400х220 IP-54 ИЭК герм (2600/4,3*1,02=616,74р) ИНДЕКС К ПОЗИЦИИ(справочно): ТЕРм08-03-573-04 Индекс 4 кв.2011 г. к ТЕРм08-03-573-04 ОЗП=11,45; ЭМ=3,91; ЗПМ=11,45; МАТ=4,1 | шт | 1 | 616.74 |  |  |  | 617
22 | Прайс ООО "Вектор" | ИВП 24-24 (2310/4,3*1,02=547,95р) ИНДЕКС К ПОЗИЦИИ(справочно): ТЕРм08-03-573-04 Индекс 4 кв.2011 г. к ТЕРм08-03-573-04 ОЗП=11,45; ЭМ=3,91; ЗПМ=11,45; МАТ=4,1 | шт | 1 | 547.95 |  |  |  | 548
23 | ТЕРм08-02-409-01 Постановл.Губернат.Хабар.края от 09.10.10 N119 | Труба винипластовая по установленным конструкциям, по стенам и колоннам с креплением скобами, диаметр: до 25 мм ИНДЕКС К ПОЗИЦИИ(справочно): ТЕРм08-02-409-01 Индекс 4 кв.2011 г. к ТЕРм08-02-409-01 ОЗП=11,45; ЭМ=5,67; ЗПМ=11,45; МАТ=0,57 | 100 м | 0.14 | 2353.03 | 296.31 | 639.94 | 233.88 | 329 | 41 | 90 | 33 | 23.8 | 3.33 | 15.91 | 2.23
24 | ТЕРм08-02-409-02 Постановл.Губернат.Хабар.края от 09.10.10 N119 | Труба винипластовая по установленным конструкциям, по стенам и колоннам с креплением скобами, диаметр: до 50 мм ИНДЕКС К ПОЗИЦИИ(справочно): ТЕРм08-02-409-02 Индекс 4 кв.2011 г. к ТЕРм08-02-409-02 ОЗП=11,45; ЭМ=5,6; ЗПМ=11,45; МАТ=0,61 | 100 м | 0.426 | 2843.64 | 428.28 | 986.48 | 350.54 | 1211 | 182 | 420 | 149 | 34.4 | 14.65 | 23.83 | 10.15
25 | ТСЦ-507-0915 Постановл.Губернат.Хабар.края от 09.10.10 N119 | Трубы поливинилхлоридные (ПВХ) диаметром ИНДЕКС К ПОЗИЦИИ(справочно): ТСЦ-507-0915 Индекс 4 кв.2011 г. к ТСЦ-507-0915 Трубы поливинилхлоридные (ПВХ) диаметром 25 мм МАТ=1,59 | м | 56.6 | 8.4 |  |  |  | 475
26 | ТЕРм08-01-080-01 Постановл.Губернат.Хабар.края от 09.10.10 N119 | Прибор измерения и защиты, количество подключаемых концов: до 2 ИНДЕКС К ПОЗИЦИИ(справочно): ТЕРм08-01-080-01 Индекс 4 кв.2011 г. к ТЕРм08-01-080-01 ОЗП=11,45; ЭМ=4,17; ЗПМ=11,45; МАТ=5,74 | 1 шт. | 1 | 27.02 | 14.4 | 11.4 | 0.68 | 27 | 14 | 11 | 1 | 1.13 | 1.13 | 0.04 | 0.04
27 | ТСЦ-509-0323 Постановл.Губернат.Хабар.края от 09.10.10 N119 | Выключатели автоматические: ВА14-26-20 УХЛ4 I-32А ИНДЕКС К ПОЗИЦИИ(справочно): ТСЦ-509-0294 Индекс 4 кв.2011 г. к ТСЦ-509-0294 Выключатели автоматические АЕ1031-1УХЛ,2УХЛ I-25А МАТ=1,22 | шт. | 1 | 34.28 |  |  |  | 34
28 | ТЕРм08-03-591-08 Постановл.Губернат.Хабар.края от 09.10.10 N119 | Розетка штепсельная: неутопленного типа при открытой проводке ИНДЕКС К ПОЗИЦИИ(справочно): ТЕРм08-03-591-08 Индекс 4 кв.2011 г. к ТЕРм08-03-591-08 ОЗП=11,45; ЭМ=3,35; ЗПМ=11,45; МАТ=1,99 | 100 шт. | 0.01 | 953.64 | 567.22 | 25.67 | 0.68 | 10 | 6 |  |  | 43.2 | 0.43 | 0.04
29 | ТСЦ-503-0482 Постановл.Губернат.Хабар.края от 09.10.10 N119 | Розетка штепсельная с заземляющим контактом ИНДЕКС К ПОЗИЦИИ(справочно): ТСЦ-503-0482 Индекс 4 кв.2011 г. к ТСЦ-503-0482 Розетка штепсельная с заземляющим контактом МАТ=1,81 | шт. | 1 | 28.4 |  |  |  | 28
30 | ТЕРм10-02-016-06 Постановл.Губернат.Хабар.края от 09.10.10 N119 | Отдельно устанавливаемый: преобразователь или блок питания ИНДЕКС К ПОЗИЦИИ(справочно): ТЕРм10-02-016-06 Индекс 4 кв.2011 г. к ТЕРм10-02-016-06 ОЗП=11,45; ЭМ=2,91; ЗПМ=11,45; МАТ=4,77 | 1 шт. | 1 | 240.66 | 148.27 | 45.21 | 5.61 | 241 | 148 | 45 | 6 | 10.1 | 10.1 | 0.44 | 0.44
31 | Прайс ООО "Вектор" | Тепловычислитель Взлет ТСРВ-034 (11235/5,18*1,02=2212,29р) ИНДЕКС К ПОЗИЦИИ(справочно): ТЕРм10-02-016-06 Индекс 4 кв.2011 г. к ТЕРм10-02-016-06 ОЗП=11,45; ЭМ=2,91; ЗПМ=11,45; МАТ=4,77 | шт | 1 | 2212.29 |  |  |  | 2212
32 | Прайс ООО "Вектор" | Адаптер сотовой связиАССВ-030(15312/5,18*1,02=3015,1р) ИНДЕКС К ПОЗИЦИИ(справочно): ТЕРм10-02-016-06 Индекс 4 кв.2011 г. к ТЕРм10-02-016-06 ОЗП=11,45; ЭМ=2,91; ЗПМ=11,45; МАТ=4,77 | шт. | 1 | 3015.1 |  |  |  | 3015
33 | ТЕРм08-02-412-02 Постановл.Губернат.Хабар.края от 09.10.10 N119 | Затягивание провода в проложенные трубы и металлические рукава первого одножильного или многожильного в общей оплетке, суммарное сечение: до 6 мм2 ИНДЕКС К ПОЗИЦИИ(справочно): ТЕРм08-02-412-02 Индекс 4 кв.2011 г. к ТЕРм08-02-412-02 ОЗП=11,45; ЭМ=4,17; ЗПМ=11,45; МАТ=2,3 | 100 м | 0.567 | 320.31 | 83.91 | 5.7 | 0.34 | 182 | 48 | 3 |  | 6.74 | 3.82 | 0.02 | 0.01
34 | Прайс ООО "Вектор" | Провод ШВВП 2х0,5 (6959,41/2,49*1,02=2850,84р) ИНДЕКС К ПОЗИЦИИ(справочно): ТЕРм08-02-412-02 Индекс 4 кв.2011 г. к ТЕРм08-02-412-02 ОЗП=11,45; ЭМ=4,17; ЗПМ=11,45; МАТ=2,3 | 1000м | 0,0269 26,9/1000 | 2850.84 |  |  |  | 77
35 | ТСЦ-501-8191 Постановл.Губернат.Хабар.края от 09.10.10 N119 | Кабель силовой с медными жилами с поливинилхлоридной изоляцией в поливинилхлоридной оболочке без защитного покрова: ВВГ, напряжением 0,66 Кв, число жил 3 и сечением 2,5 мм2 ИНДЕКС К ПОЗИЦИИ(справочно): ТСЦ-501-8191 Индекс 4 кв.2011 г. к ТСЦ-501-8191 Кабель силовой с медными жилами с поливинилхлоридной изоляцией в поливинилхлоридной оболочке без защитного покрова ВВГ, напряжением 0,66 Кв, число жил – 3 и сечением 2,5 мм2 МАТ=6,61 | 1000 м | 0.0298 | 4649.78 |  |  |  | 139
36 | ТЕРм08-02-158-14 Изм.1. Постановл.Губернатор.Хабар.края от 13.12.11 №121 | Заделка концевая сухая для 3-4-жильного кабеля с пластмассовой и резиновой изоляцией напряжением: до 1 кВ, сечение одной жилы до 35 мм2 ИНДЕКС К ПОЗИЦИИ(справочно): ТЕРм08-02-158-14 Индекс 4 кв.2011 г. к ТЕРм08-02-158-14 ОЗП=11,45; ЭМ=4,18; ЗПМ=11,45; МАТ=5,73 | 1 шт. | 1 | 23.15 | 14.65 | 2.85 | 0.17 | 23 | 15 | 3 |  | 1.15 | 1.15 | 0.01 | 0.01
Раздел 3. Пусконаладочные работы
37 | ТЕРп02-01-002-05 Постановл.Губернат.Хабар.края от 09.10.10 N119 | Автоматизированная система управления II категории технической сложности с количеством каналов (Кобщ): 20 ИНДЕКС К ПОЗИЦИИ(справочно): ТЕРп02-01-002-05 Индекс 4 кв.2011 г. к ТЕРп02-01-002-05 ОЗП=7,91 | 1 система | 1 | 3292.46 | 3292.46 |  |  | 3292 | 3292 |  |  | 168 | 168
Итого прямые затраты по смете в ценах 2001г. | [8 empty] | 46838 | 4105 | 682 | 193 |  | 231.39 |  | 13.2
Итого прямые затраты по смете с учетом коэффициентов к итогам | [8 empty] | 47627 | 4721 | 855 | 241 |  | 266.11 |  | 16.5
Итого прямые затраты по смете с учетом индексов, в текущих ценах | [8 empty] | 143544 | 40654 | 4438 | 2759 |  | 266.11 |  | 16.5
Накладные расходы | [8 empty] | 17203
Сметная прибыль | [8 empty] | 13180
Итоги по смете:
Итого Строительные работы | [8 empty] | 34790 |  |  |  |  | 20.9 |  | 0.04
Итого Монтажные работы | [8 empty] | 91122 |  |  |  |  | 52.01 |  | 16.46
Итого Прочие затраты | [8 empty] | 48015 |  |  |  |  | 193.2
Итого | [8 empty] | 173927 |  |  |  |  | 266.11 |  | 16.5
В том числе:
Материалы | [8 empty] | 98452
Машины и механизмы | [8 empty] | 4438
ФОТ | [8 empty] | 43413
Накладные расходы | [8 empty] | 17203
Сметная прибыль | [8 empty] | 13180
Итого СМР для расчета лимитированных затрат | [8 empty] | 125912
Зональный коэф. Вяземск 0,05*ПЗ | [8 empty] | 7177
Итого | [8 empty] | 133089
ПСД 2% | [8 empty] | 2662
Технадзор 1% | [8 empty] | 1331
Итого | [8 empty] | 137082
Итого с прочими затратами (48 015) | [8 empty] | 185097
Непредвиденные затраты 1,6% | [8 empty] | 2962
Итого с непредвиденными | [8 empty] | 188059
Индекс дефлятор 5,9% | [8 empty] | 11093
Итого с учетом доп. затрат в тек ценах | [8 empty] | 199152
НДС 18% | [8 empty] | 35848
ВСЕГО по смете | [8 empty] | 235000 |  |  |  |  | 266.11 |  | 16.5
|  | Составил | [5 empty] | Проверил