## Локальная смета
СОГЛАСОВАНО: | [11 empty] | УТВЕРЖДАЮ:
_________________ | [11 empty] | _________________
" _____ " ________________ 2014 г. | [11 empty] | "______ " _______________2014 г.
Хабаровский край, г.Вяземский
(наименование стройки)
ЛОКАЛЬНЫЙ СМЕТНЫЙ РАСЧЕТ №
(локальная смета)
|  | на | Капитальный ремонт кровли мкд по ул.Ленина, д.2
(наименование работ и затрат, наименование объекта)
Основание:
|  |  | Сметная стоимость _______________________________________________________________________________________________ | [5 empty] | ___________________________2300,875 |  | тыс. руб.
|  |  | строительных работ _______________________________________________________________________________________________ | [5 empty] | _______________________________________________________________________________________________1792,165 |  | тыс. руб.
|  |  | монтажных работ _______________________________________________________________________________________________ | [5 empty] | _______________________________________________________________________________________________0,629 |  | тыс. руб.
|  |  | Средства на оплату труда _______________________________________________________________________________________________ | [5 empty] | ___________________________456,968 |  | тыс. руб.
|  |  | Сметная трудоемкость _______________________________________________________________________________________________ | [5 empty] | _______________________________________________________________________________________________2408,4 |  | чел.час
Составлен(а) в текущих (прогнозных) ценах по состоянию на 2 кв. 2014
№ пп | Обосно- вание | Наименование | Ед. изм. | Кол. | Стоимость единицы, руб. |  |  |  | Общая стоимость, руб. |  |  |  |  | Т/з осн. раб.на ед. | Т/з осн. раб. Всего | Общая масса обору-дования, т
[5 empty] | Всего | В том числе |  |  | Обору- дование | Всего | В том числе
[6 empty] | Осн.З/п | Эк.Маш | З/пМех |  |  | Осн.З/п | Эк.Маш | З/пМех
1 | 2 | 3 | 4 | 5 | 6 | 7 | 8 | 9 | 10 | 11 | 12 | 13 | 14 | 15 | 16 | 17
Раздел 1.
1 | ТЕР46-04-009-01 И2-Приказ Госстроя от 07.11.13 №418/ГС | Разборка бетонных оснований под полы: на гравии ИНДЕКС К ПОЗИЦИИ(справочно): ТЕР46-04-009-01 Индекс 2 кв.2014 г. к ТЕР46-04-009-01 ОЗП=13,08; ЭМ=4,39; ЗПМ=13,08 Работы по реконструкции зданий и сооружений (усиление и замена существующих конструкций, разборка и возведение отдельных конструктивных элементов): НР (59667 руб.): 110%*0.9 * (0,85*0.652) от ФОТ СП (35199 руб.): 70%*0.85 * (0,8*0.68) от ФОТ | 1 м3 | 61,1 61,1{1.1} | 378.97 | 107.25 | 271.72 | 28.82 |  | 23155 | 6553 | 16602 | 1761 | 8.93 | 545.62
2 | ТЕР33-02-013-16 И2-Приказ Госстроя от 07.11.13 №418/ГС | Установка стальных: шпилей массой до 0,2 т КОЭФ. К ПОЗИЦИИ: Демонтаж (разборка) металлических конструкций ОЗП=0,7; ЭМ=0,7 к расх.; ЗПМ=0,7; МАТ=0 к расх.; ТЗ=0,7; ТЗМ=0,7 ИНДЕКС К ПОЗИЦИИ(справочно): ТЕР33-02-013-16 Индекс 2 кв.2014 г. к ТЕР33-02-013-16 ОЗП=13,08; ЭМ=4,18; ЗПМ=13,08; МАТ=4,72 Линии электропередачи: НР (178 руб.): 105%*0.9 * (0,85*0.652) от ФОТ СП (94 руб.): 60%*0.85 * (0,8*0.68) от ФОТ | 1 т конструкций | 0,054 0,054{1.2} | 2161.32 | 326.34 | 1834.98 | 142.41 |  | 117 | 18 | 99 | 8 | 24.5 | 1.32
3 | ТЕРр56-9-1 И2-Приказ Госстроя от 07.11.13 №418/ГС | Демонтаж дверных коробок: в каменных стенах с отбивкой штукатурки в откосах ИНДЕКС К ПОЗИЦИИ(справочно): ТЕРр56-9-1 Индекс 2 кв.2014 г. к ТЕРр56-9-1 ОЗП=13,08; ЭМ=4,6; ЗПМ=13,08 Проемы (ремонтно-строительные): НР (232 руб.): 82%*(0,85*0.652) от ФОТ СП (172 руб.): 62%*(0,8*0.68) от ФОТ | 100 коробок | 0,02 0,02{1.3} | 2335.2 | 1902.37 | 432.83 | 50.62 |  | 47 | 38 | 9 | 1 | 179.3 | 3.59
4 | ТЕРр56-10-1 И2-Приказ Госстроя от 07.11.13 №418/ГС | Снятие дверных полотен ИНДЕКС К ПОЗИЦИИ(справочно): ТЕРр56-10-1 Индекс 2 кв.2014 г. к ТЕРр56-10-1 ОЗП=13,08 Проемы (ремонтно-строительные): НР (48 руб.): 82%*(0,85*0.652) от ФОТ СП (35 руб.): 62%*(0,8*0.68) от ФОТ | 100 м2 дверных полотен | 0,02 0,02{1.4} | 381.67 | 381.67 |  |  |  | 8 | 8 |  |  | 36.28 | 0.73
Раздел 2. Устройство кровли
5 | ТЕРр58-7-6 И2-Приказ Госстроя от 07.11.13 №418/ГС | Смена существующих рулонных кровель на покрытия из наплавляемых материалов: в два слоя 15 919,10 = 17 881,70 - 0,1 x 19 625,97 ИНДЕКС К ПОЗИЦИИ(справочно): ТЕРр58-7-6 Индекс 2 кв.2014 г. к ТЕРр58-7-6 ОЗП=13,08; ЭМ=4,36; ЗПМ=13,08; МАТ=2,8 Крыши, кровли (ремонтно-строительные): НР (48741 руб.): 83%*(0,85*0.652) от ФОТ СП (37468 руб.): 65%*(0,8*0.68) от ФОТ | 100 м2 покрытия | 12,22 12,22{2.1} | 15919.1 | 658.99 | 58.99 | 3.96 |  | 194531 | 8053 | 721 | 48 | 54.87 | 670.51
Уд | 1. 101-1875 | Сталь листовая оцинкованная толщиной листа 0,7 мм | т | 0,1 1,222 | 19625.97 |  |  |  |  | 23982.94
6 | ТЕР12-01-004-04 И2-Приказ Госстроя от 07.11.13 №418/ГС | Устройство примыканий кровель из наплавляемых материалов к стенам и парапетам высотой: до 600 мм без фартуков ИНДЕКС К ПОЗИЦИИ(справочно): ТЕР12-01-004-04 Индекс 2 кв.2014 г. к ТЕР12-01-004-04 ОЗП=13,08; ЭМ=4,78; ЗПМ=13,08; МАТ=2,78 Кровли: НР (4423 руб.): 120%*0.9 * (0,85*0.652) от ФОТ СП (2221 руб.): 65%*0.85 * (0,8*0.68) от ФОТ | 100 м примыканий | 1,2736 1,2736{2.2} | 16133.32 | 431.68 | 110.79 | 12.14 |  | 20547 | 550 | 141 | 15 | 35.5 | 45.21
7 | ТЕР12-01-017-01 И2-Приказ Госстроя от 07.11.13 №418/ГС | Устройство выравнивающих стяжек: цементно-песчаных толщиной 15 мм ИНДЕКС К ПОЗИЦИИ(справочно): ТЕР12-01-017-01 Индекс 2 кв.2014 г. к ТЕР12-01-017-01 ОЗП=13,08; ЭМ=4,61; ЗПМ=13,08; МАТ=5,52 Кровли: НР (32413 руб.): 120%*0.9 * (0,85*0.652) от ФОТ СП (16276 руб.): 65%*0.85 * (0,8*0.68) от ФОТ | 100 м2 стяжки | 12,22 12,22{2.3} | 1562.29 | 311.12 | 256.17 | 27.68 |  | 19091 | 3802 | 3130 | 338 | 27.22 | 332.63
8 | ТЕР12-01-017-02 И2-Приказ Госстроя от 07.11.13 №418/ГС | Устройство выравнивающих стяжек: на каждый 1 мм изменения толщины добавлять или исключать к расценке 12-01-017-01 КОЭФ. К ПОЗИЦИИ: Толщина стяжки 50 мм ПЗ=35 (ОЗП=35; ЭМ=35 к расх.; ЗПМ=35; МАТ=35 к расх.; ТЗ=35; ТЗМ=35) ИНДЕКС К ПОЗИЦИИ(справочно): ТЕР12-01-017-02 Индекс 2 кв.2014 г. к ТЕР12-01-017-02 ОЗП=13,08; ЭМ=5,28; ЗПМ=13,08; МАТ=5,66 Кровли: НР (39717 руб.): 120%*0.9 * (0,85*0.652) от ФОТ СП (19944 руб.): 65%*0.85 * (0,8*0.68) от ФОТ | 100 м2 стяжки | 12,22 12,22{2.4} | 2681.7 | 400.05 | 107.1 | 15.05 |  | 32770 | 4889 | 1309 | 184 | 35 | 427.7
9 | ТЕР12-01-014-02 И2-Приказ Госстроя от 07.11.13 №418/ГС | Утепление покрытий: (шлаком) 66,03 = 997,30 - 1,03 x 904,15 ИНДЕКС К ПОЗИЦИИ(справочно): ТЕР12-01-014-02 Индекс 2 кв.2014 г. к ТЕР12-01-014-02 ОЗП=13,08; ЭМ=5,28; ЗПМ=13,08; МАТ=4,27 Кровли: НР (12073 руб.): 120%*0.9 * (0,85*0.652) от ФОТ СП (6062 руб.): 65%*0.85 * (0,8*0.68) от ФОТ | 1 м3 утеплителя | 42,5 42,5{2.5} | 66.03 | 31.4 | 34.63 | 4.86 |  | 2806 | 1335 | 1471 | 207 | 3.04 | 129.2
Уд | 1. 406-0014 | Гравий керамзитовый, фракция 10-20 мм, марка 400 | м3 | 1,03 43,78 | 904.15 |  |  |  |  | 39583.69
10 | ТСЦ-409-0035 И2-Приказ Госстроя от 07.11.13 №418/ГС | Щебень пористый из металлургического шлака (шлаковая пемза), фракция 10-20 мм, марка 600 ИНДЕКС К ПОЗИЦИИ(справочно): ТСЦ-409-0035 Индекс 2 кв.2014 г. к ТСЦ-409-0035 Щебень пористый из металлургического шлака (шлаковая пемза), фракция 10-20 мм, марка 600 МАТ=6,75 Кровли | м3 | 43,775 42,5*1,03 | 72.81 |  |  |  |  | 3187
11 | ТЕР12-01-010-01 И2-Приказ Госстроя от 07.11.13 №418/ГС | Устройство мелких покрытий (брандмауэры, парапеты, свесы и т.п.) из листовой оцинкованной стали ИНДЕКС К ПОЗИЦИИ(справочно): ТЕР12-01-010-01 Индекс 2 кв.2014 г. к ТЕР12-01-010-01 ОЗП=13,08; ЭМ=5,53; ЗПМ=13,08; МАТ=2,03 Кровли: НР (12378 руб.): 120%*0.9 * (0,85*0.652) от ФОТ СП (6215 руб.): 65%*0.85 * (0,8*0.68) от ФОТ | 100 м2 покрытия | 1,2385 1,2385{2.6} | 16927.75 | 1272.95 | 27.41 | 3.42 |  | 20965 | 1577 | 34 | 4 | 112.75 | 139.64
12 | ТЕРр58-21-1 И2-Приказ Госстроя от 07.11.13 №418/ГС | Смена колпаков на дымовых и вентиляционных трубах в один канал ИНДЕКС К ПОЗИЦИИ(справочно): ТЕРр58-21-1 Индекс 2 кв.2014 г. к ТЕРр58-21-1 ОЗП=13,08; ЭМ=6,89; ЗПМ=13,08; МАТ=2,02 Крыши, кровли (ремонтно-строительные): НР (2906 руб.): 83%*(0,85*0.652) от ФОТ СП (2234 руб.): 65%*(0,8*0.68) от ФОТ | 10 шт. | 2,4 2,4{2.8} | 1597.67 | 201.07 | 3.16 |  |  | 3834 | 483 | 8 |  | 18.6 | 44.64
13 | ТЕРр58-21-2 И2-Приказ Госстроя от 07.11.13 №418/ГС | На каждый следующий канал добавлять к расценке 58-21-1 ИНДЕКС К ПОЗИЦИИ(справочно): ТЕРр58-21-2 Индекс 2 кв.2014 г. к ТЕРр58-21-2 ОЗП=13,08; ЭМ=6,91; ЗПМ=13,08; МАТ=2,02 Крыши, кровли (ремонтно-строительные): НР (812 руб.): 83%*(0,85*0.652) от ФОТ СП (624 руб.): 65%*(0,8*0.68) от ФОТ | 10 шт. | 2,4 2,4{2.9} | 469.41 | 56.21 | 1.05 |  |  | 1127 | 135 | 3 |  | 5.2 | 12.48
14 | ТЕРр62-19-1 И2-Приказ Госстроя от 07.11.13 №418/ГС | Окраска известковыми составами ранее окрашенных фасадов простых: по штукатурке с земли и лесов ИНДЕКС К ПОЗИЦИИ(справочно): ТЕРр62-19-1 Индекс 2 кв.2014 г. к ТЕРр62-19-1 ОЗП=13,08; ЭМ=6,71; ЗПМ=13,08; МАТ=2,06 Малярные работы (ремонтно-строительные): НР (887 руб.): 80%*(0,85*0.652) от ФОТ СП (544 руб.): 50%*(0,8*0.68) от ФОТ | 100 м2 окрашиваемой поверхности (без вычета проемов) | 0,768 0,768{2.7} | 530.64 | 199.55 | 3.35 |  |  | 408 | 153 | 3 |  | 18.46 | 14.18
15 | ТЕР10-01-039-01 И2-Приказ Госстроя от 07.11.13 №418/ГС | Установка блоков в наружных и внутренних дверных проемах: в каменных стенах, площадь проема до 3 м2 ИНДЕКС К ПОЗИЦИИ(справочно): ТЕР10-01-039-01 Индекс 2 кв.2014 г. к ТЕР10-01-039-01 ОЗП=13,08; ЭМ=5,32; ЗПМ=13,08; МАТ=10,84 Деревянные конструкции: НР (223 руб.): 118%*0.9 * (0,85*0.652) от ФОТ СП (110 руб.): 63%*0.85 * (0,8*0.68) от ФОТ | 100 м2 проемов | 0,02 0,02{2.11} | 25147.5 | 1268.04 | 1457.73 | 194.09 |  | 503 | 25 | 29 | 4 | 104.28 | 2.09
16 | ТЕР15-04-024-04 И2-Приказ Госстроя от 07.11.13 №418/ГС | Простая окраска масляными составами по дереву: заполнений дверных проемов (дверей) ИНДЕКС К ПОЗИЦИИ(справочно): ТЕР15-04-024-04 Индекс 2 кв.2014 г. к ТЕР15-04-024-04 ОЗП=13,08; ЭМ=6,86; ЗПМ=13,08; МАТ=2,37 Отделочные работы: НР (55 руб.): 105%*0.9 * (0,85*0.652) от ФОТ СП (27 руб.): 55%*0.85 * (0,8*0.68) от ФОТ | 100 м2 окрашиваемой поверхности | 0,02 0,02{2.12} | 1089.7 | 413.99 | 4.58 | 0.15 |  | 22 | 8 |  |  | 35.75 | 0.72
17 | ТСЦ-101-0882 И2-Приказ Госстроя от 07.11.13 №418/ГС | Скобяные изделия для дверных балконных блоков со спаренными полотнами жилых и общественных зданий однопольных ИНДЕКС К ПОЗИЦИИ(справочно): ТЕР10-01-039-01 Индекс 2 кв.2014 г. к ТЕР10-01-039-01 ОЗП=13,08; ЭМ=5,32; ЗПМ=13,08; МАТ=10,84 Деревянные конструкции | компл. | 2 | 49.05 |  |  |  |  | 98
18 | ТЕРр65-6-23 И2-Приказ Госстроя от 07.11.13 №418/ГС | Смена: водосточных воронок ИНДЕКС К ПОЗИЦИИ(справочно): ТЕРр65-6-23 Индекс 2 кв.2014 г. к ТЕРр65-6-23 ОЗП=13,08; ЭМ=6,79; ЗПМ=13,08; МАТ=5,54 Внутренние санитарно-технические работы: смена труб, санитарно-технических приборов и другие работы (ремонтно-строительные): НР (1762 руб.): 103%*(0,85*0.652) от ФОТ СП (1008 руб.): 60%*(0,8*0.68) от ФОТ | 100 приборов | 0,04 0,04{2.10} | 43455.01 | 5901.71 | 78.34 | 8.07 |  | 1738 | 236 | 3 |  | 491.4 | 19.66
19 | ТЕР09-06-001-02 И2-Приказ Госстроя от 07.11.13 №418/ГС | Монтаж: лотков, решеток, затворов из полосовой и тонколистовой стали ИНДЕКС К ПОЗИЦИИ(справочно): ТЕР09-06-001-02 Индекс 2 кв.2014 г. к ТЕР09-06-001-02 ОЗП=13,08; ЭМ=4,68; ЗПМ=13,08; МАТ=3,92 Строительные металлические конструкции: НР (29 руб.): 90%*0.9 * (0,85*0.652) от ФОТ СП (26 руб.): 85%*0.85 * (0,8*0.68) от ФОТ | 1 т конструкций | 0,008 0,008{2.13} | 855.7 | 573.42 | 152.01 | 2.05 |  | 7 | 5 | 1 |  | 50.79 | 0.41
20 | ТЕРм38-01-006-08 И2-Приказ Госстроя от 07.11.13 №418/ГС | Сборка с помощью лебедок ручных (с установкой и снятием их в процессе работы) или вручную (мелких деталей): стремянки, связи, кронштейны, тормозные конструкции и пр. ИНДЕКС К ПОЗИЦИИ(справочно): ТЕРм38-01-006-08 Индекс 2 кв.2014 г. к ТЕРм38-01-006-08 ОЗП=13,08; ЭМ=6,16; ЗПМ=13,08; МАТ=3,45 Изготовление в построечных условиях материалов и полуфабрикатов, металлических и трубопроводных заготовок: НР (62 руб.): 66%*(0,85*0.652) от ФОТ СП (37 руб.): 40%*(0,8*0.68) от ФОТ | 1 т конструкций | 0,008 0,008{2.14} | 13003.38 | 1618.5 | 2181.18 | 18.75 |  | 104 | 13 | 17 |  | 130 | 1.04
21 | ТСЦ-101-3864 И2-Приказ Госстроя от 07.11.13 №418/ГС | Катанка стальная (углеродистая) кипящая и полуспокойная, марка Бст0, Бст1кп-3кп, Бст1пс-3пс, диаметр 5 мм ИНДЕКС К ПОЗИЦИИ(справочно): ТСЦ-101-3864 Индекс 2 кв.2014 г. к ТСЦ-101-3864 Катанка стальная (углеродистая) кипящая и полуспокойная, марка Бст0, Бст1кп-3кп, Бст1пс-3пс, диаметр 5 мм МАТ=2,79 Строительные металлические конструкции | т | 0,006 0,002*3 | 10097.14 |  |  |  |  | 61
22 | ФССЦпг01-01-01-041 И1-Пр. Минрегион от 05.05.12 №189 | Погрузочные работы при автомобильных перевозках: мусора строительного с погрузкой вручную ИНДЕКС К ПОЗИЦИИ(справочно): ФССЦпг01-01-01-041 Индекс 2 кв.2014 г. к ФССЦпг01-01-01-041 ОЗП=10,3 Перевозка автотранспортом: НР 0%*(0,85*0.652) от ФОТ СП 0%*(0,8*0.68) от ФОТ | 1 т груза | 124,75 11,35+63*1,8 | 42.98 | 42.98 |  |  |  | 5362 | 5362
23 | ФССЦпг03-21-01-002 Пр.Минрегиона №354 от 20.07.11 | Перевозка грузов автомобилями-самосвалами грузоподъемностью 10 т, работающих вне карьера, на расстояние: до 2 км I класс груза ИНДЕКС К ПОЗИЦИИ(справочно): ФССЦпг03-21-01-002 Индекс 2 кв.2014 г. к ФССЦпг03-21-01-002 ЭМ=8,84 Перевозка грузов автотранспортом: НР 0%*(0,85*0.652) от ФОТ СП 0%*(0,8*0.68) от ФОТ | 1 т груза | 124,75 г | 3.86 |  | 3.86 |  |  | 482 |  | 482
24 | ТЕР09-03-029-01 Постановл.Губернат.Хабар.края от 09.10.10 N119 | Монтаж лестниц прямолинейных и криволинейных, пожарных с ограждением ИНДЕКС К ПОЗИЦИИ(справочно): ТЕР09-03-029-01 Индекс 2 кв.2014 г. к ТЕР09-03-029-01 ОЗП=13,08; ЭМ=5,47; ЗПМ=13,08; МАТ=4,31 Строительные металлические конструкции: НР (1468 руб.): 90%*0.9 * (0,85*0.652) от ФОТ СП (1285 руб.): 85%*0.85 * (0,8*0.68) от ФОТ | 1 т конструкций | 0,5 0,5{2.15} | 1338.77 | 403.01 | 812.84 | 96.61 |  | 669 | 202 | 406 | 48 | 32.37 | 16.19
25 | ТЕР09-05-002-02 Постановл.Губернат.Хабар.края от 09.10.10 N119 | Электродуговая сварка при монтаже одноэтажных производственных зданий: опорных частей каркасов (колонны, подкрановые балки) ИНДЕКС К ПОЗИЦИИ(справочно): ТЕР09-05-002-02 Индекс 2 кв.2014 г. к ТЕР09-05-002-02 ОЗП=13,08; ЭМ=6,21; ЗПМ=13,08; МАТ=3,77 Строительные металлические конструкции: НР (76 руб.): 90%*0.9 * (0,85*0.652) от ФОТ СП (67 руб.): 85%*0.85 * (0,8*0.68) от ФОТ | 10 т конструкций | 0,05 0,05{2.16} | 674.93 | 261.82 | 236.44 |  |  | 34 | 13 | 12 |  | 16.73 | 0.84
26 | ТСЦ-201-0777 И2-Приказ Госстроя от 07.11.13 №418/ГС | Конструктивные элементы вспомогательного назначения с преобладанием профильного проката собираемые из двух и более деталей, с отверстиями и без отверстий, соединяемые на сварке ИНДЕКС К ПОЗИЦИИ(справочно): ТСЦ-201-0777 Индекс 2 кв.2014 г. к ТСЦ-201-0777 Конструктивные элементы вспомогательного назначения с преобладанием профильного проката собираемые из двух и более деталей, с отверстиями и без отверстий, соединяемые на сварке МАТ=4,52 Строительные металлические конструкции | т | 0.5 | 13709 |  |  |  |  | 6855
Итого прямые затраты по смете в ценах 2001г. | [9 empty] | 338528 | 33458 | 24480 | 2618 |  | 2408.4
Итого прямые затраты по смете с учетом индексов, в текущих ценах | [9 empty] | 1444997 | 422724 | 113389 | 34244 |  | 2408.4
Накладные расходы | [9 empty] | 218149
Сметная прибыль | [9 empty] | 129648
Итоги по смете:
Итого Строительные работы | [9 empty] | 1792165 |  |  |  |  | 2407.36
Итого Монтажные работы | [9 empty] | 629 |  |  |  |  | 1.04
Итого | [9 empty] | 1792794 |  |  |  |  | 2408.4
В том числе:
Материалы | [9 empty] | 908884
Машины и механизмы | [9 empty] | 113389
ФОТ | [9 empty] | 456968
Накладные расходы | [9 empty] | 218149
Сметная прибыль | [9 empty] | 129648
Зональный коэф. Вяземск ПЗ*0,05 | [9 empty] | 72250
Итого | [9 empty] | 1865044
ПСД 1,5% | [9 empty] | 27976
Технадзор 0,6% | [9 empty] | 11190
Экспертиза сметы 0,4% | [9 empty] | 7460
Итого | [9 empty] | 1911670
Непредвиденные затраты 2% | [9 empty] | 38224
Итого с непредвиденными | [9 empty] | 1949894
НДС 18% | [9 empty] | 350981
ВСЕГО по смете | [9 empty] | 2300875 |  |  |  |  | 2408.4
|  | Составил |  |  |  |  | Проверил
Утверждено общим собранием собственников жилых помещений. Протокол собрания № 2 от 20.05.2014г.
Ознакомлен: Председатель ТСЖ "Центр"