## Локальная смета
СОГЛАСОВАНО: | [11 empty] | УТВЕРЖДАЮ:
_________________ | [11 empty] | _________________
" _____ " ________________ 2012 г. | [11 empty] | "____" ______________2012 г.
(наименование стройки)
ЛОКАЛЬНЫЙ СМЕТНЫЙ РАСЧЕТ №
(локальная смета)
|  | на | капитальный ремонт сетей холодного водоснабжения жилого дома №4 по ул.Ленина
(наименование работ и затрат, наименование объекта)
Основание: дефектная ведомость
|  |  | Сметная стоимость строительных работ _______________________________________________________________________________________________ | [5 empty] | ___________________________622,400 |  | тыс. руб.
|  |  | Средства на оплату труда _______________________________________________________________________________________________ | [5 empty] | ___________________________123,848 |  | тыс. руб.
|  |  | Сметная трудоемкость _______________________________________________________________________________________________ | [5 empty] | _______________________________________________________________________________________________824,01 |  | чел.час
Составлен(а) в текущих (прогнозных) ценах по состоянию на 4 кв. 2011 г. с применением индекса-дефлятора
№ пп | Обоснование | Наименование | Ед. изм. | Кол. | Стоимость единицы, руб. |  |  |  | Общая стоимость, руб. |  |  |  | Т/з осн. раб.на ед. | Т/з осн. раб. Всего | Т/з мех. на ед. | Т/з мех. Всего
[5 empty] | Всего | В том числе |  |  | Всего | В том числе
[6 empty] | Осн.З/п | Эк.Маш | З/пМех |  | Осн.З/п | Эк.Маш | З/пМех
1 | 2 | 3 | 4 | 5 | 6 | 7 | 8 | 9 | 10 | 11 | 12 | 13 | 14 | 15 | 16 | 17
Раздел 1. ХВС ниже 0.00
1 | ТЕРр65-9-12 Постановл.Губернат.Хабар.края от 09.10.10 N119 | Замена внутренних трубопроводов водоснабжения из стальных труб на многослойные металл-полимерные трубы диаметром: до 25 мм ИНДЕКС К ПОЗИЦИИ(справочно): ТЕРр65-9-12 Индекс 4 кв.2011 г. к ТЕРр65-9-12 ОЗП=11,45; ЭМ=3,83; ЗПМ=11,45; МАТ=2,22 | 100 м трубопровода | 0.809 | 5796.35 | 1974.7 | 83.19 |  | 4689 | 1598 | 67 |  | 155 | 125.4
2 | ТЕРр65-9-5 Постановл.Губернат.Хабар.края от 09.10.10 N119 | Смена внутренних трубопроводов из стальных труб диаметром: до 40 мм ИНДЕКС К ПОЗИЦИИ(справочно): ТЕРр65-9-5 Индекс 4 кв.2011 г. к ТЕРр65-9-5 ОЗП=11,45; ЭМ=5,03; ЗПМ=11,45; МАТ=4,77 | 100 м трубопровода | 0.6 | 8572.54 | 1546.64 | 76.47 | 3.08 | 5144 | 928 | 46 | 2 | 121.4 | 72.84 | 0.21 | 0.13
3 | ТСЦ-301-1224 Постановл.Губернат.Хабар.края от 09.10.10 N119 | Крепления для трубопроводов: кронштейны, планки, хомуты ИНДЕКС К ПОЗИЦИИ(справочно): ТСЦ-301-1224 Индекс 4 кв.2011 г. к ТСЦ-301-1224 Крепления для трубопроводов: кронштейны, планки, хомуты МАТ=3,68 | кг | 28,18 (а+б)*0,2*100 | 16.69 |  |  |  | 470
4 | ТЕРр65-16-2 Постановл.Губернат.Хабар.края от 09.10.10 N119 | Смена сгонов у трубопроводов диаметром: до 32 мм (сбросники) ИНДЕКС К ПОЗИЦИИ(справочно): ТЕРр65-16-2 Индекс 4 кв.2011 г. к ТЕРр65-16-2 ОЗП=11,45; ЭМ=5,3; ЗПМ=11,45; МАТ=3,03 | 100 сгонов | 0.16 | 600.49 | 523.74 | 1.86 | 0.73 | 96 | 84 |  |  | 41.6 | 6.66 | 0.05 | 0.01
5 | ТЕР16-07-005-01 Постановл.Губернат.Хабар.края от 09.10.10 N119 | Гидравлическое испытание трубопроводов систем отопления, водопровода и горячего водоснабжения диаметром: до 50 мм ИНДЕКС К ПОЗИЦИИ(справочно): ТЕР16-07-005-01 Индекс 4 кв.2011 г. к ТЕР16-07-005-01 ОЗП=11,45; ЭМ=1,96; ЗПМ=11,45; МАТ=2,61 | 100 м трубопровода | 1,409 а+б | 138.78 | 77.2 | 50.66 |  | 196 | 109 | 71 |  | 5.01 | 7.06
6 | ТЕР16-07-003-05 Постановл.Губернат.Хабар.края от 09.10.10 N119 | Врезка в действующие внутренние сети трубопроводов отопления и водоснабжения диаметром: 40 мм ИНДЕКС К ПОЗИЦИИ(справочно): ТЕР16-07-003-05 Индекс 4 кв.2011 г. к ТЕР16-07-003-05 ОЗП=11,45; ЭМ=5,21; ЗПМ=11,45; МАТ=5,66 | 1 врезка | 1 | 143.38 | 58.56 | 5.7 |  | 143 | 59 | 6 |  | 4.46 | 4.46
7 | ТЕР16-06-001-01 Постановл.Губернат.Хабар.края от 09.10.10 N119 | Установка водомерных узлов, поставляемых на место монтажа собранными в блоки, с обводной линией диаметром ввода: до 65 мм, диаметром водомера до 40 мм ИНДЕКС К ПОЗИЦИИ(справочно): ТЕР16-06-001-01 Индекс 4 кв.2011 г. к ТЕР16-06-001-01 ОЗП=11,45; ЭМ=4,68; ЗПМ=11,45; МАТ=3,58 | 1 узел | 1 | 1804.11 | 114.34 | 15.96 | 0.68 | 1804 | 114 | 16 | 1 | 9.52 | 9.52 | 0.04 | 0.04
8 | ТЕР16-05-001-02 Постановл.Губернат.Хабар.края от 09.10.10 N119 | Установка вентилей, задвижек, затворов, клапанов обратных, кранов проходных на трубопроводах из стальных труб диаметром: до 50 мм ИНДЕКС К ПОЗИЦИИ(справочно): ТЕР16-05-001-02 Индекс 4 кв.2011 г. к ТЕР16-05-001-02 ОЗП=11,45; ЭМ=4,9; ЗПМ=11,45; МАТ=5,24 | 1 шт. | 3 | 25.54 | 17.65 | 5.35 |  | 77 | 53 | 16 |  | 1.47 | 4.41
9 | ТСЦ-302-1825 Постановл.Губернат.Хабар.края от 09.10.10 N119 | Краны шаровые PN25 BALLOMAX под приварку диаметром: 40 мм ИНДЕКС К ПОЗИЦИИ(справочно): ТСЦ-302-1825 Индекс 4 кв.2011 г. к ТСЦ-302-1825 Краны шаровые PN25 BALLOMAX под приварку диаметром 40 мм МАТ=3,54 | шт. | 3 | 563.73 |  |  |  | 1691
10 | ТЕР18-07-001-02 Постановл.Губернат.Хабар.края от 09.10.10 N119 | Установка манометров: с трехходовым краном ИНДЕКС К ПОЗИЦИИ(справочно): ТЕР18-07-001-02 Индекс 4 кв.2011 г. к ТЕР18-07-001-02 ОЗП=11,45; МАТ=1,68 | 1 компл. | 1 | 314.76 | 2.89 |  |  | 315 | 3 |  |  | 0.22 | 0.22
11 | ФСЦП311-01-146-1 | Мусор строительный с погрузкой вручную: погрузка ИНДЕКС К ПОЗИЦИИ(справочно): 3.3 Погрузо-разгрузочные работы МАТ=3,11 | тонна | 0.4876 | 38.6 | 5.5 | 33.1 |  | 19 | 3 | 16 |  | 0.77 | 0.38
12 | ФСЦП310-3002-1 | Перевозка грузов автомобилями-самосвалами грузоподъемностью 10 т работающих вне карьера: расстояние перевозки 2 км; нормативное время пробега 0,351 час; класс груза 1 ИНДЕКС К ПОЗИЦИИ(справочно): 3.2 Перевозка автомобильным транспортом грунта, мусора и других материалов, полученных от разборки МАТ=3,71 | 1 тонна | 0.4876 | 3.99 |  | 3.99 |  | 2 |  | 2
Раздел 2. ХВС по квартирам
13 | ТЕРр65-9-11 Постановл.Губернат.Хабар.края от 09.10.10 N119 | Замена внутренних трубопроводов водоснабжения из стальных труб на многослойные металл-полимерные трубы диаметром: до 20 мм ИНДЕКС К ПОЗИЦИИ(справочно): ТЕРр65-9-11 Индекс 4 кв.2011 г. к ТЕРр65-9-11 ОЗП=11,45; ЭМ=3,83; ЗПМ=11,45; МАТ=1,79 | 100 м трубопровода | 0,9 90/100 | 4808.51 | 1974.7 | 77.17 |  | 4328 | 1777 | 69 |  | 155 | 139.5
14 | ТЕРр65-9-12 Постановл.Губернат.Хабар.края от 09.10.10 N119 | Замена внутренних трубопроводов водоснабжения из стальных труб на многослойные металл-полимерные трубы диаметром: до 25 мм ИНДЕКС К ПОЗИЦИИ(справочно): ТЕРр65-9-12 Индекс 4 кв.2011 г. к ТЕРр65-9-12 ОЗП=11,45; ЭМ=3,83; ЗПМ=11,45; МАТ=2,22 | 100 м трубопровода | 1,56 156/100 | 5796.35 | 1974.7 | 83.19 |  | 9042 | 3081 | 130 |  | 155 | 241.8
15 | ТЕР16-04-002-03 Постановл.Губернат.Хабар.края от 09.10.10 N119 | Прокладка трубопроводов водоснабжения из напорных полиэтиленовых труб низкого давления среднего типа наружным диаметром: 32 мм ИНДЕКС К ПОЗИЦИИ(справочно): ТЕР16-04-002-03 Индекс 4 кв.2011 г. к ТЕР16-04-002-03 ОЗП=11,45; ЭМ=5,67; ЗПМ=11,45; МАТ=4,34 | 100 м трубопровода | 0,52 52/100 | 2255.34 | 1599.23 | 581.1 | 80.71 | 1173 | 832 | 302 | 42 | 121.8 | 63.34 | 4.72 | 2.45
16 | ТЕР16-04-002-01 Постановл.Губернат.Хабар.края от 09.10.10 N119 | Прокладка трубопроводов водоснабжения из напорных полиэтиленовых труб низкого давления среднего типа наружным диаметром: 20 мм ИНДЕКС К ПОЗИЦИИ(справочно): ТЕР16-04-002-01 Индекс 4 кв.2011 г. к ТЕР16-04-002-01 ОЗП=11,45; ЭМ=5,73; ЗПМ=11,45; МАТ=2,76 | 100 м трубопровода | 0,122 12.2/100 | 4217.14 | 2497.85 | 1610.48 | 229.48 | 514 | 305 | 196 | 28 | 190.24 | 23.21 | 13.42 | 1.64
17 | Прайс ООО "Валтек" | Трубы напорные из полиэтилена низкого давления тяжелого типа, наружным диаметром: 32 мм(114/1,18*1,02=98,54) | м.п. | 52 | 98.54 |  |  |  | 5124
18 | Прайс ООО "Валтек" | Трубы напорные из полиэтилена низкого давления тяжелого типа, наружным диаметром: 20 мм(58/1,18*1,02=50,13) | м.п. | 12.2 | 50.13 |  |  |  | 612
19 | ТСЦ-301-1224 Постановл.Губернат.Хабар.края от 09.10.10 N119 | Крепления для трубопроводов: кронштейны, планки, хомуты ИНДЕКС К ПОЗИЦИИ(справочно): ТСЦ-301-1224 Индекс 4 кв.2011 г. к ТСЦ-301-1224 Крепления для трубопроводов: кронштейны, планки, хомуты МАТ=3,68 | кг | 29,52 (с+д)*0,12*100 | 16.69 |  |  |  | 493
20 | ТЕР16-07-005-01 Постановл.Губернат.Хабар.края от 09.10.10 N119 | Гидравлическое испытание трубопроводов систем отопления, водопровода и горячего водоснабжения диаметром: до 50 мм ИНДЕКС К ПОЗИЦИИ(справочно): ТЕР16-07-005-01 Индекс 4 кв.2011 г. к ТЕР16-07-005-01 ОЗП=11,45; ЭМ=1,96; ЗПМ=11,45; МАТ=2,61 | 100 м трубопровода | 2,46 с+д | 138.78 | 77.2 | 50.66 |  | 341 | 190 | 125 |  | 5.01 | 12.32
21 | ТЕРр65-16-1 Постановл.Губернат.Хабар.края от 09.10.10 N119 | Смена сгонов у трубопроводов диаметром: до 20 мм ИНДЕКС К ПОЗИЦИИ(справочно): ТЕРр65-16-1 Индекс 4 кв.2011 г. к ТЕРр65-16-1 ОЗП=11,45; ЭМ=5,32; ЗПМ=11,45; МАТ=2,36 | 100 сгонов | 0.8 | 403.88 | 361.33 | 0.74 | 0.29 | 323 | 289 | 1 |  | 28.7 | 22.96 | 0.02 | 0.02
22 | ТЕРр65-6-10 Постановл.Губернат.Хабар.края от 09.10.10 N119 | Смена: гибких подводок ИНДЕКС К ПОЗИЦИИ(справочно): ТЕРр65-6-10 Индекс 4 кв.2011 г. к ТЕРр65-6-10 ОЗП=11,45; ЭМ=4,29; ЗПМ=11,45; МАТ=2,72 | 100 приборов | 0.15 | 3087.44 | 629.32 | 7.12 | 0.73 | 463 | 94 | 1 |  | 52.4 | 7.86 | 0.05 | 0.01
Раздел 3. Прочие
23 | ТЕР46-03-010-02 Постановл.Губернат.Хабар.края от 09.10.10 N119 | Пробивка в ж/бетонных стенах и полах толщиной 200 мм отверстий площадью: до 100 см2 ИНДЕКС К ПОЗИЦИИ(справочно): ТЕР46-03-010-02 Индекс 4 кв.2011 г. к ТЕР46-03-010-02 ОЗП=11,45; ЭМ=3,31; ЗПМ=11,45 | 100 отверстий | 0.8 | 2939.34 | 858.67 | 2080.67 | 220.65 | 2351 | 687 | 1664 | 177 | 68.2 | 54.56 | 17.3 | 13.84
24 | ТЕР46-03-017-01 Постановл.Губернат.Хабар.края от 09.10.10 N119 | Заделка отверстий, гнезд и борозд: в перекрытиях железобетонных площадью до 0,1 м2 ИНДЕКС К ПОЗИЦИИ(справочно): ТЕР46-03-017-01 Индекс 4 кв.2011 г. к ТЕР46-03-017-01 ОЗП=11,45; ЭМ=3,91; ЗПМ=11,45; МАТ=4,28 | 1 м3 заделки | 0,16 0,002*е*100 | 2307.23 | 590.76 | 26.13 |  | 369 | 95 | 4 |  | 55.16 | 8.83
Раздел 4. Материалы неучтенные расценками
25 | Прайс ООО "Валтек" | VTm.233 Тройник пресс нар.р. 32х3/4"х32(527/1,18*1,02=455,54р) | шт | 12 | 455.54 |  |  |  | 5466
26 | Прайс ООО "Валтек" | VT.227 Кран шар. со сг. вн.-нар. 1" "Basic"(белая ручка бабочка)(383,90*1,02=391,58руб) | шт | 16 | 391.58 |  |  |  | 6265
27 | Прайс ООО "Валтек" | Муфта PPR 20х1/2 (49*1,02/1,18=42,35) | шт | 21 | 42.35 |  |  |  | 889
28 | Прайс ООО "Валтек" | Угол PPR Ф20/90* (6*1,02/1,18=5,18руб) | шт | 25 | 5.18 |  |  |  | 130
29 | Прайс ООО "Валтек" | Тройник PPR 32х20х32 (14*1.02/1.18=12.10 руб) | шт. | 14 | 12.1 |  |  |  | 169
30 | Прайс ООО "Валтек" | Тройник комб (внутр.резьба) п/проп. 32-1/2 (66*1.02/1.18=57,05 руб) | шт. | 4 | 57.05 |  |  |  | 228
31 | Прайс ООО "Валтек" | Муфта переходная PPR 32х20 ( 7*1,02/1,18=6,05 руб) | шт. | 4 | 6.05 |  |  |  | 24
32 | Прайс ООО "Валтек" | Тройник PPR 20х1/2х20 (44*1,02/1,18=38,03 руб) | шт. | 5 | 38.03 |  |  |  | 190
33 | Прайс ООО "Валтек" | VTm.251 Уголок пресс 20 (216,10*1,02=220,42руб) | шт | 63 | 220.42 |  |  |  | 13886
34 | Прайс ООО "Валтек" | VTm.231 Тройник пресс 32х20х32 (725,42*1,02=739,93руб) | шт | 44 | 739.93 |  |  |  | 32557
35 | Прайс ООО "Валтек" | VTm.231 Тройник пресс 20х20х20 (277,11*1,02=282,66руб) | шт | 1 | 282.66 |  |  |  | 283
36 | Прайс ООО "Валтек" | VTm.233Тройник перех.резьб. 20х1/2х20 (269,49*1,02=274,88руб) | шт | 14 | 274.88 |  |  |  | 3848
37 | Прайс ООО "Валтек" | VTm.201 Пресс соед. с нар.р. 20х1/2" (134,75*1,02=137,45руб) | шт | 40 | 137.45 |  |  |  | 5498
38 | Прайс ООО "Валтек" | VTm.202 Пресс соед. с вн.р. 20х1/2" (113,56*1,02=115,83руб) | шт | 37 | 115.83 |  |  |  | 4286
39 | Прайс ООО "Валтек" | VT.227 Кран шар. со сг. вн.-нар. 1/2" "Basic"(белая ручка бабочка) (182,20*1,02=185,84руб) | шт | 41 | 185.84 |  |  |  | 7619
40 | Прайс ООО "Валтек" | VT.218 Кран шар. вн.-нар. 1/2" "Basic" ручка бабочка (147,46*1,02=150,41руб) | шт | 55 39+16 | 150.41 |  |  |  | 8273
41 | Прайс ООО "Валтек" | VTm.203 Пресс соед. 32х20 (261,00*1,02=266,22руб) | шт | 12 | 266.22 |  |  |  | 3195
Итого прямые затраты по смете с учетом индексов, в текущих ценах | [8 empty] | 293491 | 120779 | 11062 | 3069 |  | 824.01 |  | 19.17
Накладные расходы | [8 empty] | 103246
Сметная прибыль | [8 empty] | 64539
Итоги по смете:
Итого по позициям, введенным в ценах 2001г. | [8 empty] | 362734 |  |  |  |  | 824.01 |  | 19.17
Итого по позициям, введенным в текущих ценах | [8 empty] | 98542
Итого | [8 empty] | 461276 |  |  |  |  | 824.01 |  | 19.17
В том числе:
Материалы | [8 empty] | 161650
Машины и механизмы | [8 empty] | 11062
ФОТ | [8 empty] | 123848
Накладные расходы | [8 empty] | 103246
Сметная прибыль | [8 empty] | 64539
Зональный коэф. Вяземск 0,05*ПЗ | [8 empty] | 14675
Итого | [8 empty] | 475951
ПСД 2% | [8 empty] | 9519
Технадзор 1% | [8 empty] | 4760
Итого | [8 empty] | 490230
Непредвиденные затраты 1,6% | [8 empty] | 7842
Итого с непредвиденными | [8 empty] | 498072
Индекс-дефлятор 5,9% | [8 empty] | 29386
Итого с учетом доп. затрат в тек ценах | [8 empty] | 527458
НДС 18% | [8 empty] | 94942
ВСЕГО по смете | [8 empty] | 622400 |  |  |  |  | 824.01 |  | 19.17
|  | Составил |  |  |  |  | Проверил