## Локальная смета
СОГЛАСОВАНО: | [11 empty] | УТВЕРЖДАЮ:
_________________ | [11 empty] | _________________
" _____ " ________________ 2014 г. | [11 empty] | "______ " _______________2014 г.
Хабаровский край, г.Вяземский
(наименование стройки)
ЛОКАЛЬНЫЙ СМЕТНЫЙ РАСЧЕТ №
(локальная смета)
|  | на | Капитальный ремонт кровли мкд по ул.Ленина, д.40
(наименование работ и затрат, наименование объекта)
Основание:
|  |  | Сметная стоимость строительных работ _______________________________________________________________________________________________ | [5 empty] | ___________________________2432,307 |  | тыс. руб.
|  |  | Средства на оплату труда _______________________________________________________________________________________________ | [5 empty] | ___________________________394,349 |  | тыс. руб.
|  |  | Сметная трудоемкость _______________________________________________________________________________________________ | [5 empty] | _______________________________________________________________________________________________2405,12 |  | чел.час
Составлен(а) в текущих (прогнозных) ценах по состоянию на 2 кв. 2014
№ пп | Обосно- вание | Наименование | Ед. изм. | Кол. | Стоимость единицы, руб. |  |  |  | Общая стоимость, руб. |  |  |  |  | Т/з осн. раб.на ед. | Т/з осн. раб. Всего | Общая масса обору-дования, т
[5 empty] | Всего | В том числе |  |  | Обору- дование | Всего | В том числе
[6 empty] | Осн.З/п | Эк.Маш | З/пМех |  |  | Осн.З/п | Эк.Маш | З/пМех
1 | 2 | 3 | 4 | 5 | 6 | 7 | 8 | 9 | 10 | 11 | 12 | 13 | 14 | 15 | 16 | 17
Раздел 1. Демонтаж покрытия кровли
1 | ТЕР46-04-008-04 И2-Приказ Госстроя от 07.11.13 №418/ГС | Разборка покрытий кровель: из волнистых и полуволнистых асбестоцементных листов ИНДЕКС К ПОЗИЦИИ(справочно): ТЕР46-04-008-04 Индекс 2 кв.2014 г. к ТЕР46-04-008-04 ОЗП=13,08; ЭМ=3,44; ЗПМ=13,08 Работы по реконструкции зданий и сооружений (усиление и замена существующих конструкций, разборка и возведение отдельных конструктивных элементов): НР (15046 руб.): 110%*0.9 * 0,85 от ФОТ СП (8511 руб.): 70%*0.85 * 0,8 от ФОТ | 100 м2 покрытия | 8,322 8,322{1.1} | 198.38 | 164.25 | 34.13 |  |  | 1651 | 1367 | 284 |  | 15.9 | 132.32
2 | ТЕРр58-3-1 И2-Приказ Госстроя от 07.11.13 №418/ГС | Разборка мелких покрытий и обделок из листовой стали: поясков, сандриков, желобов, отливов, свесов и т.п. ИНДЕКС К ПОЗИЦИИ(справочно): ТЕРр58-3-1 Индекс 2 кв.2014 г. к ТЕРр58-3-1 ОЗП=13,08; ЭМ=3,65; ЗПМ=13,08 Крыши, кровли (ремонтно-строительные): НР (785 руб.): 83%*0,85 от ФОТ СП (578 руб.): 65%*0,8 от ФОТ | 100 м труб и покрытий | 0,9072 0,9072{1.2} | 94.23 | 94 | 0.23 |  |  | 85 | 85 |  |  | 9.1 | 8.26
3 | ТЕРр58-1-1 И2-Приказ Госстроя от 07.11.13 №418/ГС | Разборка деревянных элементов конструкций крыш: обрешетки из брусков с прозорами ИНДЕКС К ПОЗИЦИИ(справочно): ТЕРр58-1-1 Индекс 2 кв.2014 г. к ТЕРр58-1-1 ОЗП=13,08; ЭМ=5,03; ЗПМ=13,08 Крыши, кровли (ремонтно-строительные): НР (12854 руб.): 83%*0,85 от ФОТ СП (9474 руб.): 65%*0,8 от ФОТ | 100 м2 кровли | 8,322 8,322{1.3} | 205.56 | 159.48 | 46.08 | 7.87 |  | 1711 | 1328 | 383 | 65 | 15.16 | 126.16
4 | ТЕРр58-2-2 И2-Приказ Госстроя от 07.11.13 №418/ГС | Разборка слуховых окон: прямоугольных односкатных ИНДЕКС К ПОЗИЦИИ(справочно): ТЕРр58-2-2 Индекс 2 кв.2014 г. к ТЕРр58-2-2 ОЗП=13,08; ЭМ=3,64; ЗПМ=13,08 Крыши, кровли (ремонтно-строительные): НР (1504 руб.): 83%*0,85 от ФОТ СП (1109 руб.): 65%*0,8 от ФОТ | 100 окон | 0,05 0,05{1.4} | 3265.61 | 3253.84 | 11.77 |  |  | 163 | 163 |  |  | 309.3 | 15.47
5 | ТЕР10-01-002-01 И2-Приказ Госстроя от 07.11.13 №418/ГС | Демонтаж стропил КОЭФ. К ПОЗИЦИИ: Демонтаж (разборка) сборных деревянных конструкций ОЗП=0,8; ЭМ=0,8 к расх.; ЗПМ=0,8; МАТ=0 к расх.; ТЗ=0,8; ТЗМ=0,8 ИНДЕКС К ПОЗИЦИИ(справочно): ТЕР10-01-002-01 Индекс 2 кв.2014 г. к ТЕР10-01-002-01 ОЗП=13,08; ЭМ=6,07; ЗПМ=13,08; МАТ=5,1 Деревянные конструкции: НР (3365 руб.): 118%*0.9 * 0,85 от ФОТ СП (1597 руб.): 63%*0.85 * 0,8 от ФОТ | 1 м3 древесины в конструкции | 1,33 1,33{1.5} | 248.49 | 212.19 | 36.3 | 2.06 |  | 330 | 282 | 48 | 3 | 19.272 | 25.63
Раздел 2. Монтаж кровли из металлочерепицы
6 | ТЕР10-01-002-01 И2-Приказ Госстроя от 07.11.13 №418/ГС | Установка стропил КОЭФ. К ПОЗИЦИИ: При ремонте и реконструкции зданий и сооружений работы, аналогичные технологическим процессам в новом строительстве ОЗП=1,15; ЭМ=1,25; ЗПМ=1,25; ТЗ=1,15; ТЗМ=1,25 ИНДЕКС К ПОЗИЦИИ(справочно): ТЕР10-01-002-01 Индекс 2 кв.2014 г. к ТЕР10-01-002-01 ОЗП=13,08; ЭМ=6,07; ЗПМ=13,08; МАТ=5,1 Деревянные конструкции: НР (4840 руб.): 118%*0.9 * 0,85 от ФОТ СП (2297 руб.): 63%*0.85 * 0,8 от ФОТ | 1 м3 древесины в конструкции | 1,33 1,33{2.1} | 2317.44 | 305.01 | 56.73 | 3.21 |  | 3082 | 406 | 75 | 4 | 27.7035 | 36.85
7 | ТЕР12-01-020-01 И2-Приказ Госстроя от 07.11.13 №418/ГС | Устройство кровель различных типов из металлочерепицы 30 813,61 = 33 193,75 - 1,47 x 1 230,47 - 0,46 x 1 242,07 КОЭФ. К ПОЗИЦИИ: При ремонте и реконструкции зданий и сооружений работы, аналогичные технологическим процессам в новом строительстве ОЗП=1,15; ЭМ=1,25; ЗПМ=1,25; ТЗ=1,15; ТЗМ=1,25 ИНДЕКС К ПОЗИЦИИ(справочно): ТЕР12-01-020-01 Индекс 2 кв.2014 г. к ТЕР12-01-020-01 ОЗП=13,08; ЭМ=3,97; ЗПМ=13,08; МАТ=1,59 Кровли: НР (252348 руб.): 120%*0.9 * 0,85 от ФОТ СП (121501 руб.): 65%*0.85 * 0,8 от ФОТ | 100 м2 кровли | 8,322 8,322{2.2} | 31327.31 | 2489.38 | 945.01 | 35.91 |  | 260706 | 20717 | 7864 | 299 | 199.9505 | 1663.99
Уд | 1. 102-0289 | Доски антисептированные обрезные длиной 4-6,5 м, шириной 75-150 мм, толщиной 32-40 мм II сорта | м3 | 1,47 12,23 | 1230.47 |  |  |  |  | 15048.65
Уд | 2. 102-0291 | Бруски деревянные пропитанные длиной 1 м и более, шириной 40-75 мм, толщиной 22-32 мм, I сорта | м3 | 0,46 3,828 | 1242.07 |  |  |  |  | 4754.64
8 | ТСЦ-102-0056 И2-Приказ Госстроя от 07.11.13 №418/ГС | Доски обрезные хвойных пород длиной 4-6,5 м, шириной 75-150 мм, толщиной 32-40 мм, II сорта КОЭФ. К ПОЗИЦИИ: При ремонте и реконструкции зданий и сооружений работы, аналогичные технологическим процессам в новом строительстве ОЗП=1,15; ЭМ=1,25; ЗПМ=1,25; ТЗ=1,15; ТЗМ=1,25 ИНДЕКС К ПОЗИЦИИ(справочно): ТСЦ-102-0056 Индекс 2 кв.2014 г. к ТСЦ-102-0056 Доски обрезные хвойных пород длиной 4-6,5 м, шириной 75-150 мм, толщиной 32-40 мм, II сорта МАТ=6,88 Кровли | м3 | 12.28 | 1025 |  |  |  |  | 12587
9 | ТСЦ-102-0291 И2-Приказ Госстроя от 07.11.13 №418/ГС | Бруски деревянные пропитанные длиной 1 м и более, шириной 40-75 мм, толщиной 22-32 мм, I сорта КОЭФ. К ПОЗИЦИИ: При ремонте и реконструкции зданий и сооружений работы, аналогичные технологическим процессам в новом строительстве ОЗП=1,15; ЭМ=1,25; ЗПМ=1,25; ТЗ=1,15; ТЗМ=1,25 ИНДЕКС К ПОЗИЦИИ(справочно): ТСЦ-102-0291 Индекс 2 кв.2014 г. к ТСЦ-102-0291 Бруски деревянные пропитанные длиной 1 м и более, шириной 40-75 мм, толщиной 22-32 мм, I сорта МАТ=6,36 Кровли | м3 | 3.842 | 1242.07 |  |  |  |  | 4772
10 | ТЕР09-05-006-01 И2-Приказ Госстроя от 07.11.13 №418/ГС | Резка стального профилированного настила КОЭФ. К ПОЗИЦИИ: При ремонте и реконструкции зданий и сооружений работы, аналогичные технологическим процессам в новом строительстве ОЗП=1,15; ЭМ=1,25; ЗПМ=1,25; ТЗ=1,15; ТЗМ=1,25 ИНДЕКС К ПОЗИЦИИ(справочно): ТЕР09-05-006-01 Индекс 2 кв.2014 г. к ТЕР09-05-006-01 ОЗП=13,08; ЭМ=3,44; ЗПМ=13,08 Строительные металлические конструкции: НР (5953 руб.): 90%*0.9 * 0,85 от ФОТ СП (4997 руб.): 85%*0.85 * 0,8 от ФОТ | 1 м реза | 142,2 142,2{2.3} | 5.45 | 4.65 | 0.8 |  |  | 775 | 661 | 114 |  | 0.391 | 55.6
11 | ТСЦ-101-4128 И2-Приказ Госстроя от 07.11.13 №418/ГС | Дополнительные элементы металлочерепичной кровли: коньковый элемент, разжелобки, профили с покрытием КОЭФ. К ПОЗИЦИИ: При ремонте и реконструкции зданий и сооружений работы, аналогичные технологическим процессам в новом строительстве ОЗП=1,15; ЭМ=1,25; ЗПМ=1,25; ТЗ=1,15; ТЗМ=1,25 ИНДЕКС К ПОЗИЦИИ(справочно): ТСЦ-101-4128 Индекс 2 кв.2014 г. к ТСЦ-101-4128 Дополнительные элементы металлочерепичной кровли: коньковый элемент, разжелобки, профили с покрытием МАТ=0,94 Строительные металлические конструкции | м2 | 31,832 (57,5+1,84*2*6)*0,4 | 136.94 |  |  |  |  | 4359
12 | ТЕР10-01-089-03 И2-Приказ Госстроя от 07.11.13 №418/ГС | Антисептирование водными растворами: покрытий по фермам КОЭФ. К ПОЗИЦИИ: При ремонте и реконструкции зданий и сооружений работы, аналогичные технологическим процессам в новом строительстве ОЗП=1,15; ЭМ=1,25; ЗПМ=1,25; ТЗ=1,15; ТЗМ=1,25 ИНДЕКС К ПОЗИЦИИ(справочно): ТЕР10-01-089-03 Индекс 2 кв.2014 г. к ТЕР10-01-089-03 ОЗП=13,08; ЭМ=6,34; ЗПМ=13,08; МАТ=1,69 Деревянные конструкции: НР (6659 руб.): 118%*0.9 * 0,85 от ФОТ СП (3160 руб.): 63%*0.85 * 0,8 от ФОТ | 100 м2 стен и перегородок (за вычетом проемов), покрытий | 9,58 9,58{2.4} | 379.22 | 58.47 | 8.53 | 0.43 |  | 3633 | 560 | 82 | 4 | 5.0485 | 48.36
13 | ТЕР10-01-003-01 И2-Приказ Госстроя от 07.11.13 №418/ГС | Устройство слуховых окон КОЭФ. К ПОЗИЦИИ: При ремонте и реконструкции зданий и сооружений работы, аналогичные технологическим процессам в новом строительстве ОЗП=1,15; ЭМ=1,25; ЗПМ=1,25; ТЗ=1,15; ТЗМ=1,25 ИНДЕКС К ПОЗИЦИИ(справочно): ТЕР10-01-003-01 Индекс 2 кв.2014 г. к ТЕР10-01-003-01 ОЗП=13,08; ЭМ=6,07; ЗПМ=13,08; МАТ=5,89 Деревянные конструкции: НР (5219 руб.): 118%*0.9 * 0,85 от ФОТ СП (2477 руб.): 63%*0.85 * 0,8 от ФОТ | 1 слуховое окно | 5 5{2.5} | 389.86 | 86.08 | 32.65 | 2.35 |  | 1949 | 430 | 163 | 12 | 7.6245 | 38.12
14 | ТСЦ-101-0898 И2-Приказ Госстроя от 07.11.13 №418/ГС | Скобяные изделия для оконных блоков с раздельными двойными переплетами жилых зданий одностворных высотой до 1,8 м КОЭФ. К ПОЗИЦИИ: При ремонте и реконструкции зданий и сооружений работы, аналогичные технологическим процессам в новом строительстве ОЗП=1,15; ЭМ=1,25; ЗПМ=1,25; ТЗ=1,15; ТЗМ=1,25 ИНДЕКС К ПОЗИЦИИ(справочно): ТСЦ-101-0898 Индекс 2 кв.2014 г. к ТСЦ-101-0898 Скобяные изделия для оконных блоков с раздельными двойными переплетами жилых зданий одностворных высотой до 1,8 м МАТ=1,99 Деревянные конструкции | компл. | 5 | 87.5 |  |  |  |  | 438
15 | ТЕР12-01-011-01 И2-Приказ Госстроя от 07.11.13 №418/ГС | Устройство колпаков над шахтами в два канала КОЭФ. К ПОЗИЦИИ: При ремонте и реконструкции зданий и сооружений работы, аналогичные технологическим процессам в новом строительстве ОЗП=1,15; ЭМ=1,25; ЗПМ=1,25; ТЗ=1,15; ТЗМ=1,25 ИНДЕКС К ПОЗИЦИИ(справочно): ТЕР12-01-011-01 Индекс 2 кв.2014 г. к ТЕР12-01-011-01 ОЗП=13,08; ЭМ=6,91; ЗПМ=13,08; МАТ=2,02 Кровли: НР (1801 руб.): 120%*0.9 * 0,85 от ФОТ СП (867 руб.): 65%*0.85 * 0,8 от ФОТ | 1 колпак | 6 6{2.6} | 773.71 | 25.06 | 1.31 |  |  | 4642 | 150 | 8 |  | 2.2195 | 13.32
16 | ТЕРр65-17-1 И2-Приказ Госстроя от 07.11.13 №418/ГС | Установка заглушек диаметром трубопроводов: до 100 мм КОЭФ. К ПОЗИЦИИ: При ремонте и реконструкции зданий и сооружений работы, аналогичные технологическим процессам в новом строительстве ОЗП=1,15; ЭМ=1,25; ЗПМ=1,25; ТЗ=1,15; ТЗМ=1,25 ИНДЕКС К ПОЗИЦИИ(справочно): ТЕРр65-17-1 Индекс 2 кв.2014 г. к ТЕРр65-17-1 ОЗП=13,08; ЭМ=6,89; ЗПМ=13,08; МАТ=3,97 Внутренние санитарно-технические работы: смена труб, санитарно-технических приборов и другие работы (ремонтно-строительные): НР (1558 руб.): 103%*0,85 от ФОТ СП (854 руб.): 60%*0,8 от ФОТ | 100 заглушек | 0,09 0,09{2.7} | 4546.74 | 1510.82 | 13.16 |  |  | 409 | 136 | 1 |  | 128.8 | 11.59
17 | ТЕР12-01-012-01 И2-Приказ Госстроя от 07.11.13 №418/ГС | Ограждение кровель перилами 170,27 = 4 282,97 - 0,3 x 13 709,00 КОЭФ. К ПОЗИЦИИ: При ремонте и реконструкции зданий и сооружений работы, аналогичные технологическим процессам в новом строительстве ОЗП=1,15; ЭМ=1,25; ЗПМ=1,25; ТЗ=1,15; ТЗМ=1,25 ИНДЕКС К ПОЗИЦИИ(справочно): ТЕР12-01-012-01 Индекс 2 кв.2014 г. к ТЕР12-01-012-01 ОЗП=13,08; ЭМ=5,19; ЗПМ=13,08; МАТ=4,51 Кровли: НР (2941 руб.): 120%*0.9 * 0,85 от ФОТ СП (1416 руб.): 65%*0.85 * 0,8 от ФОТ | 100 м ограждения | 2,54 2,54{2.8} | 198.17 | 89.98 | 80.8 | 6.2 |  | 503 | 229 | 205 | 16 | 7.6705 | 19.48
Уд | 1. 201-0777 | Конструктивные элементы вспомогательного назначения с преобладанием профильного проката собираемые из двух и более деталей, с отверстиями и без отверстий, соединяемые на сварке | т | 0,3 0,762 | 13709 |  |  |  |  | 10446.26
18 | Прайс-лист | Ограждение кровли "Джокер" , длиной 3,28 м (112/3,28м=34шт), цена:(1270/1,18*1,02) КОЭФ. К ПОЗИЦИИ: При ремонте и реконструкции зданий и сооружений работы, аналогичные технологическим процессам в новом строительстве ОЗП=1,15; ЭМ=1,25; ЗПМ=1,25; ТЗ=1,15; ТЗМ=1,25 Материалы | шт | 34 | 1097,8 1270/1,18*1,02 |  |  |  |  | 37325
19 | Прайс-лист | Переходной мостик, цена:(2750/1,18*1,02) КОЭФ. К ПОЗИЦИИ: При ремонте и реконструкции зданий и сооружений работы, аналогичные технологическим процессам в новом строительстве ОЗП=1,15; ЭМ=1,25; ЗПМ=1,25; ТЗ=1,15; ТЗМ=1,25 Материалы | м.п. | 112 56*2 | 2377,12 2750/1,18*1,02 |  |  |  |  | 266237
20 | Прайс-лист | Лестница металлическая, 1,2 м цена:(2800/1,18*1,02) КОЭФ. К ПОЗИЦИИ: При ремонте и реконструкции зданий и сооружений работы, аналогичные технологическим процессам в новом строительстве ОЗП=1,15; ЭМ=1,25; ЗПМ=1,25; ТЗ=1,15; ТЗМ=1,25 Материалы | шт | 25 | 2420,34 2800/1,18*1,02 |  |  |  |  | 60509
21 | ТЕРр61-10-1 И2-Приказ Госстроя от 07.11.13 №418/ГС | Ремонт штукатурки гладких фасадов по камню и бетону с земли и лесов: цементно-известковым раствором площадью отдельных мест до 5 м2 толщиной слоя до 20 мм КОЭФ. К ПОЗИЦИИ: При ремонте и реконструкции зданий и сооружений работы, аналогичные технологическим процессам в новом строительстве ОЗП=1,15; ЭМ=1,25; ЗПМ=1,25; ТЗ=1,15; ТЗМ=1,25 ИНДЕКС К ПОЗИЦИИ(справочно): ТЕРр61-10-1 Индекс 2 кв.2014 г. к ТЕРр61-10-1 ОЗП=13,08; ЭМ=3,64; ЗПМ=13,08; МАТ=5,2 Штукатурные работы (ремонтно-строительные): НР (9380 руб.): 79%*0,85 от ФОТ СП (5588 руб.): 50%*0,8 от ФОТ | 100 м2 отремонтированной поверхности | 0,39744 0,39744{2.9} | 4122.38 | 2687.91 | 1.71 |  |  | 1638 | 1068 | 1 |  | 232.116 | 92.25
22 | ТЕРр62-19-1 И2-Приказ Госстроя от 07.11.13 №418/ГС | Окраска известковыми составами ранее окрашенных фасадов простых: по штукатурке с земли и лесов КОЭФ. К ПОЗИЦИИ: При ремонте и реконструкции зданий и сооружений работы, аналогичные технологическим процессам в новом строительстве ОЗП=1,15; ЭМ=1,25; ЗПМ=1,25; ТЗ=1,15; ТЗМ=1,25 ИНДЕКС К ПОЗИЦИИ(справочно): ТЕРр62-19-1 Индекс 2 кв.2014 г. к ТЕРр62-19-1 ОЗП=13,08; ЭМ=6,71; ЗПМ=13,08; МАТ=2,06 Малярные работы (ремонтно-строительные): НР (809 руб.): 80%*0,85 от ФОТ СП (476 руб.): 50%*0,8 от ФОТ | 100 м2 окрашиваемой поверхности (без вычета проемов) | 0,39744 0,39744{2.10} | 561.41 | 229.48 | 4.19 |  |  | 223 | 91 | 2 |  | 21.229 | 8.44
23 | ТЕР15-04-012-01 И2-Приказ Госстроя от 07.11.13 №418/ГС | Окраска фасадов с лесов с подготовкой поверхности: перхлорвиниловая КОЭФ. К ПОЗИЦИИ: При ремонте и реконструкции зданий и сооружений работы, аналогичные технологическим процессам в новом строительстве ОЗП=1,15; ЭМ=1,25; ЗПМ=1,25; ТЗ=1,15; ТЗМ=1,25 ИНДЕКС К ПОЗИЦИИ(справочно): ТЕР15-04-012-01 Индекс 2 кв.2014 г. к ТЕР15-04-012-01 ОЗП=13,08; ЭМ=6,78; ЗПМ=13,08; МАТ=4,26 Отделочные работы: НР (1239 руб.): 105%*0.9 * 0,85 от ФОТ СП (577 руб.): 55%*0.85 * 0,8 от ФОТ | 100 м2 окрашиваемой поверхности | 0,5952 0,5952{2.11} | 2076.63 | 198.74 | 16.38 |  |  | 1236 | 118 | 10 |  | 16.5485 | 9.85
24 | ФССЦпг01-01-01-041 И1-Пр. Минрегион от 05.05.12 №189 | Погрузочные работы при автомобильных перевозках: мусора строительного с погрузкой вручную ИНДЕКС К ПОЗИЦИИ(справочно): ФССЦпг01-01-01-041 Индекс 2 кв.2014 г. к ФССЦпг01-01-01-041 ОЗП=10,3 Перевозка автотранспортом: НР 0%*0,85 от ФОТ СП 0%*0,8 от ФОТ | 1 т груза | 24.5 | 42.98 | 42.98 |  |  |  | 1053 | 1053
25 | ФССЦпг03-21-01-002 Пр.Минрегиона №354 от 20.07.11 | Перевозка грузов автомобилями-самосвалами грузоподъемностью 10 т, работающих вне карьера, на расстояние: до 2 км I класс груза ИНДЕКС К ПОЗИЦИИ(справочно): ФССЦпг03-21-01-002 Индекс 2 кв.2014 г. к ФССЦпг03-21-01-002 ЭМ=8,84 Перевозка грузов автотранспортом: НР 0%*0,85 от ФОТ СП 0%*0,8 от ФОТ | 1 т груза | 24.5 | 3.86 |  | 3.86 |  |  | 95 |  | 95
Раздел 3. Устройство водосточной системы
26 | ТЕР12-01-009-02 И2-Приказ Госстроя от 07.11.13 №418/ГС | Устройство желобов: подвесных 3 330,18 = 12 201,12 - 0,452 x 19 625,97 КОЭФ. К ПОЗИЦИИ: При ремонте и реконструкции зданий и сооружений работы, аналогичные технологическим процессам в новом строительстве ОЗП=1,15; ЭМ=1,25; ЗПМ=1,25; ТЗ=1,15; ТЗМ=1,25 ИНДЕКС К ПОЗИЦИИ(справочно): ТЕР12-01-009-02 Индекс 2 кв.2014 г. к ТЕР12-01-009-02 ОЗП=13,08; ЭМ=5,78; ЗПМ=13,08; МАТ=2,22 Кровли: НР (5680 руб.): 120%*0.9 * 0,85 от ФОТ СП (2735 руб.): 65%*0.85 * 0,8 от ФОТ | 100 м желобов | 1,15 1,15{3.1} | 3390.13 | 407.81 | 33.79 | 3.43 |  | 3899 | 469 | 39 | 4 | 36.1215 | 41.54
Уд | 1. 101-1875 | Сталь листовая оцинкованная толщиной листа 0,7 мм | т | 0,452 0,5198 | 19625.97 |  |  |  |  | 10201.58
27 | Прайс-лист | Желоб подвесной белый металлический , длиной 3 м (115м/3м=39 шт) цена: (790/1,18*1,02) КОЭФ. К ПОЗИЦИИ: При ремонте и реконструкции зданий и сооружений работы, аналогичные технологическим процессам в новом строительстве ОЗП=1,15; ЭМ=1,25; ЗПМ=1,25; ТЗ=1,15; ТЗМ=1,25 Материалы | шт | 39 | 682.88 |  |  |  |  | 26632
28 | ТЕРр58-10-1 И2-Приказ Госстроя от 07.11.13 №418/ГС | Смена: прямых звеньев водосточных труб с земли, лестниц или подмостей 432,45 = 13 590,79 - 114,5 x 114,92 КОЭФ. К ПОЗИЦИИ: При ремонте и реконструкции зданий и сооружений работы, аналогичные технологическим процессам в новом строительстве ОЗП=1,15; ЭМ=1,25; ЗПМ=1,25; ТЗ=1,15; ТЗМ=1,25 ИНДЕКС К ПОЗИЦИИ(справочно): ТЕРр58-10-1 Индекс 2 кв.2014 г. к ТЕРр58-10-1 ОЗП=13,08; ЭМ=6,89; ЗПМ=13,08; МАТ=2,11 Крыши, кровли (ремонтно-строительные): НР (3175 руб.): 83%*0,85 от ФОТ СП (2340 руб.): 65%*0,8 от ФОТ | 100 м | 0,72 0,72{3.2} | 498.19 | 477.79 | 17.11 |  |  | 359 | 344 | 12 |  | 42.32 | 30.47
Уд | 1. 201-1101 | Звенья водосточных труб из оцинкованной стали толщиной 0,55 мм, диаметром 140 мм, марка ТВ-140 | м | 114,5 82,44 | 114.92 |  |  |  |  | 9474
29 | Прайс-лист | Труба водосточная металлическая белая,длиной 3 м (72м /3 м=24 шт) цена:(955/1,18*1,02) КОЭФ. К ПОЗИЦИИ: При ремонте и реконструкции зданий и сооружений работы, аналогичные технологическим процессам в новом строительстве ОЗП=1,15; ЭМ=1,25; ЗПМ=1,25; ТЗ=1,15; ТЗМ=1,25 Материалы | шт | 24 72/3 | 825.5 |  |  |  |  | 19812
30 | ТЕРр58-10-3 И2-Приказ Госстроя от 07.11.13 №418/ГС | Смена: колен водосточных труб с земли, лестниц и подмостей 732,50 = 7 837,50 - 100 x 71,05 КОЭФ. К ПОЗИЦИИ: При ремонте и реконструкции зданий и сооружений работы, аналогичные технологическим процессам в новом строительстве ОЗП=1,15; ЭМ=1,25; ЗПМ=1,25; ТЗ=1,15; ТЗМ=1,25 ИНДЕКС К ПОЗИЦИИ(справочно): ТЕРр58-10-3 Индекс 2 кв.2014 г. к ТЕРр58-10-3 ОЗП=13,08; ЭМ=6,89; ЗПМ=13,08; МАТ=3,53 Крыши, кровли (ремонтно-строительные): НР (1836 руб.): 83%*0,85 от ФОТ СП (1354 руб.): 65%*0,8 от ФОТ | 100 шт. | 0,24 0,24{3.3} | 842.82 | 829.64 | 10.54 |  |  | 202 | 199 | 3 |  | 73.485 | 17.64
Уд | 1. 201-1102 | Колено из оцинкованной стали толщиной 0,55 мм, диаметром 140 мм, марка ТВ-140 | шт. | 100 24 | 71.05 |  |  |  |  | 1705.2
31 | Прайс-лист | Колено 60 град. белое металлическое, цена: (265/1,18*1,02) КОЭФ. К ПОЗИЦИИ: При ремонте и реконструкции зданий и сооружений работы, аналогичные технологическим процессам в новом строительстве ОЗП=1,15; ЭМ=1,25; ЗПМ=1,25; ТЗ=1,15; ТЗМ=1,25 Материалы | шт | 24 | 229.06 |  |  |  |  | 5497
32 | ТЕРр58-10-5 И2-Приказ Госстроя от 07.11.13 №418/ГС | Смена: отливов (отметов) водосточных труб 610,57 = 7 630,57 - 100 x 70,20 КОЭФ. К ПОЗИЦИИ: При ремонте и реконструкции зданий и сооружений работы, аналогичные технологическим процессам в новом строительстве ОЗП=1,15; ЭМ=1,25; ЗПМ=1,25; ТЗ=1,15; ТЗМ=1,25 ИНДЕКС К ПОЗИЦИИ(справочно): ТЕРр58-10-5 Индекс 2 кв.2014 г. к ТЕРр58-10-5 ОЗП=13,08; ЭМ=6,89; ЗПМ=13,08; МАТ=3,9 Крыши, кровли (ремонтно-строительные): НР (507 руб.): 83%*0,85 от ФОТ СП (374 руб.): 65%*0,8 от ФОТ | 100 шт. | 0,08 0,08{3.4} | 702.6 | 689.43 | 10.54 |  |  | 56 | 55 | 1 |  | 61.065 | 4.89
Уд | 1. 201-1103 | Отливы (отметы) из оцинкованной стали толщиной 0,55 мм диаметром 140 мм | шт. | 100 8 | 70.2 |  |  |  |  | 561.6
33 | Прайс-лист | Колено стока белое металлическое цена: (285/1,18*1,02) КОЭФ. К ПОЗИЦИИ: При ремонте и реконструкции зданий и сооружений работы, аналогичные технологическим процессам в новом строительстве ОЗП=1,15; ЭМ=1,25; ЗПМ=1,25; ТЗ=1,15; ТЗМ=1,25 Материалы | шт | 8 | 246.35 |  |  |  |  | 1971
34 | ТЕРр58-10-6 И2-Приказ Госстроя от 07.11.13 №418/ГС | Смена: воронок водосточных труб с земли, лестниц или подмостей 610,57 = 10 042,57 - 100 x 94,32 КОЭФ. К ПОЗИЦИИ: При ремонте и реконструкции зданий и сооружений работы, аналогичные технологическим процессам в новом строительстве ОЗП=1,15; ЭМ=1,25; ЗПМ=1,25; ТЗ=1,15; ТЗМ=1,25 ИНДЕКС К ПОЗИЦИИ(справочно): ТЕРр58-10-6 Индекс 2 кв.2014 г. к ТЕРр58-10-6 ОЗП=13,08; ЭМ=6,89; ЗПМ=13,08; МАТ=4,23 Крыши, кровли (ремонтно-строительные): НР (507 руб.): 83%*0,85 от ФОТ СП (374 руб.): 65%*0,8 от ФОТ | 100 шт. | 0,08 0,08{3.5} | 702.6 | 689.43 | 10.54 |  |  | 56 | 55 | 1 |  | 61.065 | 4.89
Уд | 1. 301-1104 | Воронка водосточная из оцинкованной стали толщиной 0,55 диаметром 215 мм | шт. | 100 8 | 94.32 |  |  |  |  | 754.56
35 | Прайс-лист | Воронка белая металлическая, цена:(280/1,18*1,02) КОЭФ. К ПОЗИЦИИ: При ремонте и реконструкции зданий и сооружений работы, аналогичные технологическим процессам в новом строительстве ОЗП=1,15; ЭМ=1,25; ЗПМ=1,25; ТЗ=1,15; ТЗМ=1,25 Материалы | шт | 8 | 242.03 |  |  |  |  | 1936
Итого прямые затраты по смете с учетом индексов, в текущих ценах | [9 empty] | 1391344 | 389026 | 39165 | 5323 |  | 2405.12
Накладные расходы | [9 empty] | 338008
Сметная прибыль | [9 empty] | 172656
Итоги по смете:
Итого по позициям, введенным в ценах 2001г. | [9 empty] | 1482089 |  |  |  |  | 2405.12
Итого по позициям, введенным в текущих ценах | [9 empty] | 419919
Итого | [9 empty] | 1902008 |  |  |  |  | 2405.12
В том числе:
Материалы | [9 empty] | 963153
Машины и механизмы | [9 empty] | 39165
ФОТ | [9 empty] | 394349
Накладные расходы | [9 empty] | 338008
Сметная прибыль | [9 empty] | 172656
Зональный коэф. Вяземск ПЗ*0,05 | [9 empty] | 69567
Итого | [9 empty] | 1971575
ПСД 1,5% | [9 empty] | 29574
Технадзор 0,6% | [9 empty] | 11829
Экспертиза сметы 0,4% | [9 empty] | 7886
Итого | [9 empty] | 2020864
Непредвиденные затраты 2% | [9 empty] | 40413
Итого с непредвиденными | [9 empty] | 2061277
НДС 18% | [9 empty] | 371030
ВСЕГО по смете | [9 empty] | 2432307 |  |  |  |  | 2405.12
|  | Составил |  |  |  |  | Проверил
Утверждено общим собранием собственником жилых помещений. Протокол собрания №2 от 20.05.2014г.
Ознакомлен: Председатель ТСЖ "Наш дом"