## Локальная смета
СОГЛАСОВАНО: | [11 empty] | УТВЕРЖДАЮ:
_________________ | [11 empty] | _________________
" _____ " ________________ 2014 г. | [11 empty] | "______ " _______________2014 г.
Хабаровский край, г.Вяземский
(наименование стройки)
ЛОКАЛЬНЫЙ СМЕТНЫЙ РАСЧЕТ №
(локальная смета)
|  | на | Капитальный ремонт кровли мкд по ул.Милицейская, д.21
(наименование работ и затрат, наименование объекта)
Основание:
|  |  | Сметная стоимость строительных работ _______________________________________________________________________________________________ | [5 empty] | ___________________________2973,867 |  | тыс. руб.
|  |  | Средства на оплату труда _______________________________________________________________________________________________ | [5 empty] | ___________________________476,404 |  | тыс. руб.
|  |  | Сметная трудоемкость _______________________________________________________________________________________________ | [5 empty] | _______________________________________________________________________________________________2896,61 |  | чел.час
Составлен(а) в текущих (прогнозных) ценах по состоянию на 2 кв. 2014
№ пп | Обосно- вание | Наименование | Ед. изм. | Кол. | Стоимость единицы, руб. |  |  |  | Общая стоимость, руб. |  |  |  |  | Т/з осн. раб.на ед. | Т/з осн. раб. Всего | Общая масса обору-дования, т
[5 empty] | Всего | В том числе |  |  | Обору- дование | Всего | В том числе
[6 empty] | Осн.З/п | Эк.Маш | З/пМех |  |  | Осн.З/п | Эк.Маш | З/пМех
1 | 2 | 3 | 4 | 5 | 6 | 7 | 8 | 9 | 10 | 11 | 12 | 13 | 14 | 15 | 16 | 17
Раздел 1. Демонтаж покрытия кровли
1 | ТЕР46-04-008-04 И2-Приказ Госстроя от 07.11.13 №418/ГС | Разборка покрытий кровель: из волнистых и полуволнистых асбестоцементных листов ИНДЕКС К ПОЗИЦИИ(справочно): ТЕР46-04-008-04 Индекс 2 кв.2014 г. к ТЕР46-04-008-04 ОЗП=13,08; ЭМ=3,44; ЗПМ=13,08 Работы по реконструкции зданий и сооружений (усиление и замена существующих конструкций, разборка и возведение отдельных конструктивных элементов): НР (19020 руб.): 110%*0.9 * 0,85 от ФОТ СП (10759 руб.): 70%*0.85 * 0,8 от ФОТ | 100 м2 покрытия | 10,519 10,519{1.1} | 198.38 | 164.25 | 34.13 |  |  | 2087 | 1728 | 359 |  | 15.9 | 167.25
2 | ТЕРр58-3-1 И2-Приказ Госстроя от 07.11.13 №418/ГС | Разборка мелких покрытий и обделок из листовой стали: поясков, сандриков, желобов, отливов, свесов и т.п. ИНДЕКС К ПОЗИЦИИ(справочно): ТЕРр58-3-1 Индекс 2 кв.2014 г. к ТЕРр58-3-1 ОЗП=13,08; ЭМ=3,65; ЗПМ=13,08 Крыши, кровли (ремонтно-строительные): НР (1108 руб.): 83%*0,85 от ФОТ СП (816 руб.): 65%*0,8 от ФОТ | 100 м труб и покрытий | 1,2747 1,2747{1.2} | 94.23 | 94 | 0.23 |  |  | 120 | 120 |  |  | 9.1 | 11.6
3 | ТЕРр58-1-1 И2-Приказ Госстроя от 07.11.13 №418/ГС | Разборка деревянных элементов конструкций крыш: обрешетки из брусков с прозорами ИНДЕКС К ПОЗИЦИИ(справочно): ТЕРр58-1-1 Индекс 2 кв.2014 г. к ТЕРр58-1-1 ОЗП=13,08; ЭМ=5,03; ЗПМ=13,08 Крыши, кровли (ремонтно-строительные): НР (16250 руб.): 83%*0,85 от ФОТ СП (11978 руб.): 65%*0,8 от ФОТ | 100 м2 кровли | 10,519 10,519{1.3} | 205.56 | 159.48 | 46.08 | 7.87 |  | 2162 | 1678 | 484 | 83 | 15.16 | 159.47
4 | ТЕРр58-2-2 И2-Приказ Госстроя от 07.11.13 №418/ГС | Разборка слуховых окон: прямоугольных односкатных ИНДЕКС К ПОЗИЦИИ(справочно): ТЕРр58-2-2 Индекс 2 кв.2014 г. к ТЕРр58-2-2 ОЗП=13,08; ЭМ=3,64; ЗПМ=13,08 Крыши, кровли (ремонтно-строительные): НР (1504 руб.): 83%*0,85 от ФОТ СП (1109 руб.): 65%*0,8 от ФОТ | 100 окон | 0,05 0,05{1.4} | 3265.61 | 3253.84 | 11.77 |  |  | 163 | 163 |  |  | 309.3 | 15.47
5 | ТЕР10-01-002-01 И2-Приказ Госстроя от 07.11.13 №418/ГС | Демонтаж стропил КОЭФ. К ПОЗИЦИИ: Демонтаж (разборка) сборных деревянных конструкций ОЗП=0,8; ЭМ=0,8 к расх.; ЗПМ=0,8; МАТ=0 к расх.; ТЗ=0,8; ТЗМ=0,8 ИНДЕКС К ПОЗИЦИИ(справочно): ТЕР10-01-002-01 Индекс 2 кв.2014 г. к ТЕР10-01-002-01 ОЗП=13,08; ЭМ=6,07; ЗПМ=13,08; МАТ=5,1 Деревянные конструкции: НР (3542 руб.): 118%*0.9 * 0,85 от ФОТ СП (1681 руб.): 63%*0.85 * 0,8 от ФОТ | 1 м3 древесины в конструкции | 1,4 1,4{1.5} | 248.49 | 212.19 | 36.3 | 2.06 |  | 348 | 297 | 51 | 3 | 19.272 | 26.98
Раздел 2. Монтаж кровли из металлочерепицы
6 | ТЕР10-01-002-01 И2-Приказ Госстроя от 07.11.13 №418/ГС | Установка стропил КОЭФ. К ПОЗИЦИИ: При ремонте и реконструкции зданий и сооружений работы, аналогичные технологическим процессам в новом строительстве ОЗП=1,15; ЭМ=1,25; ЗПМ=1,25; ТЗ=1,15; ТЗМ=1,25 ИНДЕКС К ПОЗИЦИИ(справочно): ТЕР10-01-002-01 Индекс 2 кв.2014 г. к ТЕР10-01-002-01 ОЗП=13,08; ЭМ=6,07; ЗПМ=13,08; МАТ=5,1 Деревянные конструкции: НР (5089 руб.): 118%*0.9 * 0,85 от ФОТ СП (2415 руб.): 63%*0.85 * 0,8 от ФОТ | 1 м3 древесины в конструкции | 1,4 1,4{2.1} | 2317.44 | 305.01 | 56.73 | 3.21 |  | 3244 | 427 | 79 | 4 | 27.7035 | 38.78
7 | ТЕР12-01-020-01 И2-Приказ Госстроя от 07.11.13 №418/ГС | Устройство кровель различных типов из металлочерепицы 30 813,61 = 33 193,75 - 1,47 x 1 230,47 - 0,46 x 1 242,07 КОЭФ. К ПОЗИЦИИ: При ремонте и реконструкции зданий и сооружений работы, аналогичные технологическим процессам в новом строительстве ОЗП=1,15; ЭМ=1,25; ЗПМ=1,25; ТЗ=1,15; ТЗМ=1,25 ИНДЕКС К ПОЗИЦИИ(справочно): ТЕР12-01-020-01 Индекс 2 кв.2014 г. к ТЕР12-01-020-01 ОЗП=13,08; ЭМ=3,97; ЗПМ=13,08; МАТ=1,59 Кровли: НР (318966 руб.): 120%*0.9 * 0,85 от ФОТ СП (153576 руб.): 65%*0.85 * 0,8 от ФОТ | 100 м2 кровли | 10,519 10,519{2.2} | 31327.31 | 2489.38 | 945.01 | 35.91 |  | 329532 | 26186 | 9941 | 378 | 199.9505 | 2103.28
Уд | 1. 102-0289 | Доски антисептированные обрезные длиной 4-6,5 м, шириной 75-150 мм, толщиной 32-40 мм II сорта | м3 | 1,47 15,46 | 1230.47 |  |  |  |  | 19023.07
Уд | 2. 102-0291 | Бруски деревянные пропитанные длиной 1 м и более, шириной 40-75 мм, толщиной 22-32 мм, I сорта | м3 | 0,46 4,839 | 1242.07 |  |  |  |  | 6010.38
8 | ТСЦ-102-0056 И2-Приказ Госстроя от 07.11.13 №418/ГС | Доски обрезные хвойных пород длиной 4-6,5 м, шириной 75-150 мм, толщиной 32-40 мм, II сорта КОЭФ. К ПОЗИЦИИ: При ремонте и реконструкции зданий и сооружений работы, аналогичные технологическим процессам в новом строительстве ОЗП=1,15; ЭМ=1,25; ЗПМ=1,25; ТЗ=1,15; ТЗМ=1,25 ИНДЕКС К ПОЗИЦИИ(справочно): ТСЦ-102-0056 Индекс 2 кв.2014 г. к ТСЦ-102-0056 Доски обрезные хвойных пород длиной 4-6,5 м, шириной 75-150 мм, толщиной 32-40 мм, II сорта МАТ=6,88 Кровли | м3 | 15.46 | 1025 |  |  |  |  | 15847
9 | ТСЦ-102-0291 И2-Приказ Госстроя от 07.11.13 №418/ГС | Бруски деревянные пропитанные длиной 1 м и более, шириной 40-75 мм, толщиной 22-32 мм, I сорта КОЭФ. К ПОЗИЦИИ: При ремонте и реконструкции зданий и сооружений работы, аналогичные технологическим процессам в новом строительстве ОЗП=1,15; ЭМ=1,25; ЗПМ=1,25; ТЗ=1,15; ТЗМ=1,25 ИНДЕКС К ПОЗИЦИИ(справочно): ТСЦ-102-0291 Индекс 2 кв.2014 г. к ТСЦ-102-0291 Бруски деревянные пропитанные длиной 1 м и более, шириной 40-75 мм, толщиной 22-32 мм, I сорта МАТ=6,36 Кровли | м3 | 4.839 | 1242.07 |  |  |  |  | 6010
10 | ТЕР09-05-006-01 И2-Приказ Госстроя от 07.11.13 №418/ГС | Резка стального профилированного настила КОЭФ. К ПОЗИЦИИ: При ремонте и реконструкции зданий и сооружений работы, аналогичные технологическим процессам в новом строительстве ОЗП=1,15; ЭМ=1,25; ЗПМ=1,25; ТЗ=1,15; ТЗМ=1,25 ИНДЕКС К ПОЗИЦИИ(справочно): ТЕР09-05-006-01 Индекс 2 кв.2014 г. к ТЕР09-05-006-01 ОЗП=13,08; ЭМ=3,44; ЗПМ=13,08 Строительные металлические конструкции: НР (7249 руб.): 90%*0.9 * 0,85 от ФОТ СП (6086 руб.): 85%*0.85 * 0,8 от ФОТ | 1 м реза | 173 173{2.3} | 5.45 | 4.65 | 0.8 |  |  | 943 | 805 | 138 |  | 0.391 | 67.64
11 | ТСЦ-101-4128 И2-Приказ Госстроя от 07.11.13 №418/ГС | Дополнительные элементы металлочерепичной кровли: коньковый элемент, разжелобки, профили с покрытием КОЭФ. К ПОЗИЦИИ: При ремонте и реконструкции зданий и сооружений работы, аналогичные технологическим процессам в новом строительстве ОЗП=1,15; ЭМ=1,25; ЗПМ=1,25; ТЗ=1,15; ТЗМ=1,25 ИНДЕКС К ПОЗИЦИИ(справочно): ТСЦ-101-4128 Индекс 2 кв.2014 г. к ТСЦ-101-4128 Дополнительные элементы металлочерепичной кровли: коньковый элемент, разжелобки, профили с покрытием МАТ=0,94 Строительные металлические конструкции | м2 | 50,988 127,47*0,4 | 136.94 |  |  |  |  | 6982
12 | ТЕР10-01-089-03 И2-Приказ Госстроя от 07.11.13 №418/ГС | Антисептирование водными растворами: покрытий по фермам КОЭФ. К ПОЗИЦИИ: При ремонте и реконструкции зданий и сооружений работы, аналогичные технологическим процессам в новом строительстве ОЗП=1,15; ЭМ=1,25; ЗПМ=1,25; ТЗ=1,15; ТЗМ=1,25 ИНДЕКС К ПОЗИЦИИ(справочно): ТЕР10-01-089-03 Индекс 2 кв.2014 г. к ТЕР10-01-089-03 ОЗП=13,08; ЭМ=6,34; ЗПМ=13,08; МАТ=1,69 Деревянные конструкции: НР (8407 руб.): 118%*0.9 * 0,85 от ФОТ СП (3990 руб.): 63%*0.85 * 0,8 от ФОТ | 100 м2 стен и перегородок (за вычетом проемов), покрытий | 12,09 12,09{2.4} | 379.22 | 58.47 | 8.53 | 0.43 |  | 4585 | 707 | 103 | 5 | 5.0485 | 61.04
13 | ТЕР10-01-003-01 И2-Приказ Госстроя от 07.11.13 №418/ГС | Устройство слуховых окон КОЭФ. К ПОЗИЦИИ: При ремонте и реконструкции зданий и сооружений работы, аналогичные технологическим процессам в новом строительстве ОЗП=1,15; ЭМ=1,25; ЗПМ=1,25; ТЗ=1,15; ТЗМ=1,25 ИНДЕКС К ПОЗИЦИИ(справочно): ТЕР10-01-003-01 Индекс 2 кв.2014 г. к ТЕР10-01-003-01 ОЗП=13,08; ЭМ=6,07; ЗПМ=13,08; МАТ=5,89 Деревянные конструкции: НР (5219 руб.): 118%*0.9 * 0,85 от ФОТ СП (2477 руб.): 63%*0.85 * 0,8 от ФОТ | 1 слуховое окно | 5 5{2.5} | 389.86 | 86.08 | 32.65 | 2.35 |  | 1949 | 430 | 163 | 12 | 7.6245 | 38.12
14 | ТСЦ-101-0898 И2-Приказ Госстроя от 07.11.13 №418/ГС | Скобяные изделия для оконных блоков с раздельными двойными переплетами жилых зданий одностворных высотой до 1,8 м КОЭФ. К ПОЗИЦИИ: При ремонте и реконструкции зданий и сооружений работы, аналогичные технологическим процессам в новом строительстве ОЗП=1,15; ЭМ=1,25; ЗПМ=1,25; ТЗ=1,15; ТЗМ=1,25 ИНДЕКС К ПОЗИЦИИ(справочно): ТСЦ-101-0898 Индекс 2 кв.2014 г. к ТСЦ-101-0898 Скобяные изделия для оконных блоков с раздельными двойными переплетами жилых зданий одностворных высотой до 1,8 м МАТ=1,99 Деревянные конструкции | компл. | 5 | 87.5 |  |  |  |  | 438
15 | ТЕР12-01-011-01 И2-Приказ Госстроя от 07.11.13 №418/ГС | Устройство колпаков над шахтами в два канала КОЭФ. К ПОЗИЦИИ: При ремонте и реконструкции зданий и сооружений работы, аналогичные технологическим процессам в новом строительстве ОЗП=1,15; ЭМ=1,25; ЗПМ=1,25; ТЗ=1,15; ТЗМ=1,25 ИНДЕКС К ПОЗИЦИИ(справочно): ТЕР12-01-011-01 Индекс 2 кв.2014 г. к ТЕР12-01-011-01 ОЗП=13,08; ЭМ=6,91; ЗПМ=13,08; МАТ=2,02 Кровли: НР (5415 руб.): 120%*0.9 * 0,85 от ФОТ СП (2607 руб.): 65%*0.85 * 0,8 от ФОТ | 1 колпак | 18 18{2.6} | 773.71 | 25.06 | 1.31 |  |  | 13927 | 451 | 24 |  | 2.2195 | 39.95
16 | ТЕРр65-17-1 И2-Приказ Госстроя от 07.11.13 №418/ГС | Установка заглушек диаметром трубопроводов: до 100 мм КОЭФ. К ПОЗИЦИИ: При ремонте и реконструкции зданий и сооружений работы, аналогичные технологическим процессам в новом строительстве ОЗП=1,15; ЭМ=1,25; ЗПМ=1,25; ТЗ=1,15; ТЗМ=1,25 ИНДЕКС К ПОЗИЦИИ(справочно): ТЕРр65-17-1 Индекс 2 кв.2014 г. к ТЕРр65-17-1 ОЗП=13,08; ЭМ=6,89; ЗПМ=13,08; МАТ=3,97 Внутренние санитарно-технические работы: смена труб, санитарно-технических приборов и другие работы (ремонтно-строительные): НР (2072 руб.): 103%*0,85 от ФОТ СП (1136 руб.): 60%*0,8 от ФОТ | 100 заглушек | 0,12 0,12{2.7} | 4546.74 | 1510.82 | 13.16 |  |  | 546 | 181 | 2 |  | 128.8 | 15.46
17 | ТЕР12-01-012-01 И2-Приказ Госстроя от 07.11.13 №418/ГС | Ограждение кровель перилами 170,27 = 4 282,97 - 0,3 x 13 709,00 КОЭФ. К ПОЗИЦИИ: При ремонте и реконструкции зданий и сооружений работы, аналогичные технологическим процессам в новом строительстве ОЗП=1,15; ЭМ=1,25; ЗПМ=1,25; ТЗ=1,15; ТЗМ=1,25 ИНДЕКС К ПОЗИЦИИ(справочно): ТЕР12-01-012-01 Индекс 2 кв.2014 г. к ТЕР12-01-012-01 ОЗП=13,08; ЭМ=5,19; ЗПМ=13,08; МАТ=4,51 Кровли: НР (3831 руб.): 120%*0.9 * 0,85 от ФОТ СП (1844 руб.): 65%*0.85 * 0,8 от ФОТ | 100 м ограждения | 3,316 3,316{2.8} | 198.17 | 89.98 | 80.8 | 6.2 |  | 657 | 298 | 268 | 21 | 7.6705 | 25.44
Уд | 1. 201-0777 | Конструктивные элементы вспомогательного назначения с преобладанием профильного проката собираемые из двух и более деталей, с отверстиями и без отверстий, соединяемые на сварке | т | 0,3 0,9948 | 13709 |  |  |  |  | 13637.71
18 | Прайс-лист | Ограждение кровли "Джокер" , длиной 3,28 м (173/3,28м=53шт), цена:(1270/1,18*1,02) КОЭФ. К ПОЗИЦИИ: При ремонте и реконструкции зданий и сооружений работы, аналогичные технологическим процессам в новом строительстве ОЗП=1,15; ЭМ=1,25; ЗПМ=1,25; ТЗ=1,15; ТЗМ=1,25 Материалы | шт | 53 | 1097.79 |  |  |  |  | 58183
19 | Прайс-лист | Переходной мостик, цена:(2750/1,18*1,02) КОЭФ. К ПОЗИЦИИ: При ремонте и реконструкции зданий и сооружений работы, аналогичные технологическим процессам в новом строительстве ОЗП=1,15; ЭМ=1,25; ЗПМ=1,25; ТЗ=1,15; ТЗМ=1,25 Материалы | м.п. | 123,6 61,8*2 | 2377.11 |  |  |  |  | 293811
20 | Прайс-лист | Лестница металлическая, 1,2 м цена:(2800/1,18*1,02) КОЭФ. К ПОЗИЦИИ: При ремонте и реконструкции зданий и сооружений работы, аналогичные технологическим процессам в новом строительстве ОЗП=1,15; ЭМ=1,25; ЗПМ=1,25; ТЗ=1,15; ТЗМ=1,25 Материалы | шт | 30 | 2420.33 |  |  |  |  | 72610
21 | ТЕР13-03-002-04 И2-Приказ Госстроя от 07.11.13 №418/ГС | Огрунтовка металлических поверхностей за один раз: грунтовкой ГФ-021 КОЭФ. К ПОЗИЦИИ: При ремонте и реконструкции зданий и сооружений работы, аналогичные технологическим процессам в новом строительстве ОЗП=1,15; ЭМ=1,25; ЗПМ=1,25; ТЗ=1,15; ТЗМ=1,25 ИНДЕКС К ПОЗИЦИИ(справочно): ТЕР13-03-002-04 Индекс 2 кв.2014 г. к ТЕР13-03-002-04 ОЗП=13,08; ЭМ=2,85; ЗПМ=13,08; МАТ=2,81 Защита строительных конструкций и оборудования от коррозии: НР (333 руб.): 90%*0.9 * 0,85 от ФОТ СП (230 руб.): 70%*0.85 * 0,8 от ФОТ | 100 м2 окрашиваемой поверхности | 0,42768 0,42768{2.9} | 428.15 | 86.1 | 13.49 | 0.16 |  | 183 | 37 | 6 |  | 6.1065 | 2.61
22 | ТЕР13-03-004-01 И2-Приказ Госстроя от 07.11.13 №418/ГС | Окраска металлических огрунтованных поверхностей: эмалью ХС-436 КОЭФ. К ПОЗИЦИИ: При ремонте и реконструкции зданий и сооружений работы, аналогичные технологическим процессам в новом строительстве ОЗП=1,15; ЭМ=1,25; ЗПМ=1,25; ТЗ=1,15; ТЗМ=1,25 ИНДЕКС К ПОЗИЦИИ(справочно): ТЕР13-03-004-01 Индекс 2 кв.2014 г. к ТЕР13-03-004-01 ОЗП=13,08; ЭМ=3,03; ЗПМ=13,08; МАТ=1,72 Защита строительных конструкций и оборудования от коррозии: НР (144 руб.): 90%*0.9 * 0,85 от ФОТ СП (99 руб.): 70%*0.85 * 0,8 от ФОТ | 100 м2 окрашиваемой поверхности | 0,42768 0,42768{2.10} | 1963.36 | 38.4 | 24.18 | 0.16 |  | 840 | 16 | 10 |  | 3.197 | 1.37
23 | ФССЦпг01-01-01-041 И1-Пр. Минрегион от 05.05.12 №189 | Погрузочные работы при автомобильных перевозках: мусора строительного с погрузкой вручную ИНДЕКС К ПОЗИЦИИ(справочно): ФССЦпг01-01-01-041 Индекс 2 кв.2014 г. к ФССЦпг01-01-01-041 ОЗП=10,3 Перевозка автотранспортом: НР 0%*0,85 от ФОТ СП 0%*0,8 от ФОТ | 1 т груза | 29.73 | 42.98 | 42.98 |  |  |  | 1278 | 1278
24 | ФССЦпг03-21-01-002 Пр.Минрегиона №354 от 20.07.11 | Перевозка грузов автомобилями-самосвалами грузоподъемностью 10 т, работающих вне карьера, на расстояние: до 2 км I класс груза ИНДЕКС К ПОЗИЦИИ(справочно): ФССЦпг03-21-01-002 Индекс 2 кв.2014 г. к ФССЦпг03-21-01-002 ЭМ=8,84 Перевозка грузов автотранспортом: НР 0%*0,85 от ФОТ СП 0%*0,8 от ФОТ | 1 т груза | 29.73 | 3.86 |  | 3.86 |  |  | 115 |  | 115
Раздел 3. Устройство водосточной системы
25 | ТЕР12-01-009-02 И2-Приказ Госстроя от 07.11.13 №418/ГС | Устройство желобов: подвесных 3 330,18 = 12 201,12 - 0,452 x 19 625,97 КОЭФ. К ПОЗИЦИИ: При ремонте и реконструкции зданий и сооружений работы, аналогичные технологическим процессам в новом строительстве ОЗП=1,15; ЭМ=1,25; ЗПМ=1,25; ТЗ=1,15; ТЗМ=1,25 ИНДЕКС К ПОЗИЦИИ(справочно): ТЕР12-01-009-02 Индекс 2 кв.2014 г. к ТЕР12-01-009-02 ОЗП=13,08; ЭМ=5,78; ЗПМ=13,08; МАТ=2,22 Кровли: НР (8548 руб.): 120%*0.9 * 0,85 от ФОТ СП (4116 руб.): 65%*0.85 * 0,8 от ФОТ | 100 м желобов | 1,73 1,73{3.1} | 3390.13 | 407.81 | 33.79 | 3.43 |  | 5865 | 706 | 58 | 6 | 36.1215 | 62.49
Уд | 1. 101-1875 | Сталь листовая оцинкованная толщиной листа 0,7 мм | т | 0,452 0,782 | 19625.97 |  |  |  |  | 15347.51
26 | Прайс-лист | Желоб подвесной белый металлический , длиной 3 м (173м/3м=58 шт) цена: (790/1,18*1,02) КОЭФ. К ПОЗИЦИИ: При ремонте и реконструкции зданий и сооружений работы, аналогичные технологическим процессам в новом строительстве ОЗП=1,15; ЭМ=1,25; ЗПМ=1,25; ТЗ=1,15; ТЗМ=1,25 Материалы | шт | 58 | 682.88 |  |  |  |  | 39607
27 | ТЕРр58-10-1 И2-Приказ Госстроя от 07.11.13 №418/ГС | Смена: прямых звеньев водосточных труб с земли, лестниц или подмостей 432,45 = 13 590,79 - 114,5 x 114,92 КОЭФ. К ПОЗИЦИИ: При ремонте и реконструкции зданий и сооружений работы, аналогичные технологическим процессам в новом строительстве ОЗП=1,15; ЭМ=1,25; ЗПМ=1,25; ТЗ=1,15; ТЗМ=1,25 ИНДЕКС К ПОЗИЦИИ(справочно): ТЕРр58-10-1 Индекс 2 кв.2014 г. к ТЕРр58-10-1 ОЗП=13,08; ЭМ=6,89; ЗПМ=13,08; МАТ=2,11 Крыши, кровли (ремонтно-строительные): НР (2648 руб.): 83%*0,85 от ФОТ СП (1952 руб.): 65%*0,8 от ФОТ | 100 м | 0,6 0,6{3.2} | 498.19 | 477.79 | 17.11 |  |  | 299 | 287 | 10 |  | 42.32 | 25.39
Уд | 1. 201-1101 | Звенья водосточных труб из оцинкованной стали толщиной 0,55 мм, диаметром 140 мм, марка ТВ-140 | м | 114,5 68,7 | 114.92 |  |  |  |  | 7895
28 | Прайс-лист | Труба водосточная металлическая белая,длиной 3 м (60м /3 м=20 шт) цена:(955/1,18*1,02) КОЭФ. К ПОЗИЦИИ: При ремонте и реконструкции зданий и сооружений работы, аналогичные технологическим процессам в новом строительстве ОЗП=1,15; ЭМ=1,25; ЗПМ=1,25; ТЗ=1,15; ТЗМ=1,25 Материалы | шт | 20 60/3 | 825.5 |  |  |  |  | 16510
29 | ТЕРр58-10-3 И2-Приказ Госстроя от 07.11.13 №418/ГС | Смена: колен водосточных труб с земли, лестниц и подмостей 732,50 = 7 837,50 - 100 x 71,05 КОЭФ. К ПОЗИЦИИ: При ремонте и реконструкции зданий и сооружений работы, аналогичные технологическим процессам в новом строительстве ОЗП=1,15; ЭМ=1,25; ЗПМ=1,25; ТЗ=1,15; ТЗМ=1,25 ИНДЕКС К ПОЗИЦИИ(справочно): ТЕРр58-10-3 Индекс 2 кв.2014 г. к ТЕРр58-10-3 ОЗП=13,08; ЭМ=6,89; ЗПМ=13,08; МАТ=3,53 Крыши, кровли (ремонтно-строительные): НР (2298 руб.): 83%*0,85 от ФОТ СП (1694 руб.): 65%*0,8 от ФОТ | 100 шт. | 0,3 0,3{3.3} | 842.82 | 829.64 | 10.54 |  |  | 253 | 249 | 3 |  | 73.485 | 22.05
Уд | 1. 201-1102 | Колено из оцинкованной стали толщиной 0,55 мм, диаметром 140 мм, марка ТВ-140 | шт. | 100 30 | 71.05 |  |  |  |  | 2131.5
30 | Прайс-лист | Колено 60 град. белое металлическое, цена: (265/1,18*1,02) КОЭФ. К ПОЗИЦИИ: При ремонте и реконструкции зданий и сооружений работы, аналогичные технологическим процессам в новом строительстве ОЗП=1,15; ЭМ=1,25; ЗПМ=1,25; ТЗ=1,15; ТЗМ=1,25 Материалы | шт | 30 | 229.06 |  |  |  |  | 6872
31 | ТЕРр58-10-5 И2-Приказ Госстроя от 07.11.13 №418/ГС | Смена: отливов (отметов) водосточных труб 610,57 = 7 630,57 - 100 x 70,20 КОЭФ. К ПОЗИЦИИ: При ремонте и реконструкции зданий и сооружений работы, аналогичные технологическим процессам в новом строительстве ОЗП=1,15; ЭМ=1,25; ЗПМ=1,25; ТЗ=1,15; ТЗМ=1,25 ИНДЕКС К ПОЗИЦИИ(справочно): ТЕРр58-10-5 Индекс 2 кв.2014 г. к ТЕРр58-10-5 ОЗП=13,08; ЭМ=6,89; ЗПМ=13,08; МАТ=3,9 Крыши, кровли (ремонтно-строительные): НР (637 руб.): 83%*0,85 от ФОТ СП (470 руб.): 65%*0,8 от ФОТ | 100 шт. | 0,1 0,1{3.4} | 702.6 | 689.43 | 10.54 |  |  | 70 | 69 | 1 |  | 61.065 | 6.11
Уд | 1. 201-1103 | Отливы (отметы) из оцинкованной стали толщиной 0,55 мм диаметром 140 мм | шт. | 100 10 | 70.2 |  |  |  |  | 702
32 | Прайс-лист | Колено стока белое металлическое цена: (285/1,18*1,02) КОЭФ. К ПОЗИЦИИ: При ремонте и реконструкции зданий и сооружений работы, аналогичные технологическим процессам в новом строительстве ОЗП=1,15; ЭМ=1,25; ЗПМ=1,25; ТЗ=1,15; ТЗМ=1,25 Материалы | шт | 10 | 246.35 |  |  |  |  | 2464
33 | ТЕРр58-10-6 И2-Приказ Госстроя от 07.11.13 №418/ГС | Смена: воронок водосточных труб с земли, лестниц или подмостей 610,57 = 10 042,57 - 100 x 94,32 КОЭФ. К ПОЗИЦИИ: При ремонте и реконструкции зданий и сооружений работы, аналогичные технологическим процессам в новом строительстве ОЗП=1,15; ЭМ=1,25; ЗПМ=1,25; ТЗ=1,15; ТЗМ=1,25 ИНДЕКС К ПОЗИЦИИ(справочно): ТЕРр58-10-6 Индекс 2 кв.2014 г. к ТЕРр58-10-6 ОЗП=13,08; ЭМ=6,89; ЗПМ=13,08; МАТ=4,23 Крыши, кровли (ремонтно-строительные): НР (637 руб.): 83%*0,85 от ФОТ СП (470 руб.): 65%*0,8 от ФОТ | 100 шт. | 0,1 0,1{3.5} | 702.6 | 689.43 | 10.54 |  |  | 70 | 69 | 1 |  | 61.065 | 6.11
Уд | 1. 301-1104 | Воронка водосточная из оцинкованной стали толщиной 0,55 диаметром 215 мм | шт. | 100 10 | 94.32 |  |  |  |  | 943.2
34 | Прайс-лист | Воронка белая металлическая, цена:(280/1,18*1,02) КОЭФ. К ПОЗИЦИИ: При ремонте и реконструкции зданий и сооружений работы, аналогичные технологическим процессам в новом строительстве ОЗП=1,15; ЭМ=1,25; ЗПМ=1,25; ТЗ=1,15; ТЗМ=1,25 Материалы | шт | 10 | 242.03 |  |  |  |  | 2420
Итого прямые затраты по смете с учетом индексов, в текущих ценах | [9 empty] | 1702980 | 469707 | 49116 | 6697 |  | 2896.61
Накладные расходы | [9 empty] | 412918
Сметная прибыль | [9 empty] | 209506
Итоги по смете:
Итого по позициям, введенным в ценах 2001г. | [9 empty] | 1832927 |  |  |  |  | 2896.61
Итого по позициям, введенным в текущих ценах | [9 empty] | 492477
Итого | [9 empty] | 2325404 |  |  |  |  | 2896.61
В том числе:
Материалы | [9 empty] | 1184157
Машины и механизмы | [9 empty] | 49116
ФОТ | [9 empty] | 476404
Накладные расходы | [9 empty] | 412918
Сметная прибыль | [9 empty] | 209506
Зональный коэф. Вяземск ПЗ*0,05 | [9 empty] | 85149
Итого | [9 empty] | 2410553
ПСД 1,5% | [9 empty] | 36158
Технадзор 0,6% | [9 empty] | 14463
Экспертиза сметы 0,4% | [9 empty] | 9642
Итого | [9 empty] | 2470816
Непредвиденные затраты 2% | [9 empty] | 49410
Итого с непредвиденными | [9 empty] | 2520226
НДС 18% | [9 empty] | 453641
ВСЕГО по смете | [9 empty] | 2973867 |  |  |  |  | 2896.61
|  | Составил |  |  |  |  | Проверил
Утверждено общим собранием собственников жилых помещений. Протокол собрания №2 от 19.05.2014г.
Ознакомлен: Педседатель Совета дома