## Локальная смета
СОГЛАСОВАНО: | [11 empty] | УТВЕРЖДАЮ:
_________________ | [11 empty] | _________________
" _____ " ________________ 2014 г. | [11 empty] | "______ " _______________2014 г.
Хабаровский край, г.Вяземский
(наименование стройки)
ЛОКАЛЬНЫЙ СМЕТНЫЙ РАСЧЕТ №
(локальная смета)
|  | на | Капитальный ремонт фасада МКД по ул.Парковая, д.4a
(наименование работ и затрат, наименование объекта)
Основание:
|  |  | Сметная стоимость строительных работ _______________________________________________________________________________________________ | [5 empty] | ___________________________58,325 |  | тыс. руб.
|  |  | Средства на оплату труда _______________________________________________________________________________________________ | [5 empty] | ___________________________3,373 |  | тыс. руб.
|  |  | Сметная трудоемкость _______________________________________________________________________________________________ | [5 empty] | _______________________________________________________________________________________________21,38 |  | чел.час
Составлен(а) в текущих (прогнозных) ценах по состоянию на 2 кв. 2014
№ пп | Обосно- вание | Наименование | Ед. изм. | Кол. | Стоимость единицы, руб. |  |  |  | Общая стоимость, руб. |  |  |  |  | Т/з осн. раб.на ед. | Т/з осн. раб. Всего | Общая масса обору-дования, т
[5 empty] | Всего | В том числе |  |  | Обору- дование | Всего | В том числе
[6 empty] | Осн.З/п | Эк.Маш | З/пМех |  |  | Осн.З/п | Эк.Маш | З/пМех
1 | 2 | 3 | 4 | 5 | 6 | 7 | 8 | 9 | 10 | 11 | 12 | 13 | 14 | 15 | 16 | 17
Раздел 1. Демонтажные работы
1 | ТЕР46-04-012-01 И2-Приказ Госстроя от 07.11.13 №418/ГС | Разборка деревянных заполнений проемов: оконных с подоконными досками ИНДЕКС К ПОЗИЦИИ(справочно): ТЕР46-04-012-01 Индекс 2 кв.2014 г. к ТЕР46-04-012-01 ОЗП=13,08; ЭМ=6,5; ЗПМ=13,08 Работы по реконструкции зданий и сооружений (усиление и замена существующих конструкций, разборка и возведение отдельных конструктивных элементов): НР (231 руб.): 110%*0.9 * (0,85*0.35) от ФОТ СП (59 руб.): 70%*0.85 * (0,8*0.159) от ФОТ | 100 м2 | 0,028 0,028{1.1} | 2306.49 | 2019.26 | 287.23 | 113.62 |  | 65 | 57 | 8 | 3 | 188.54 | 5.28
2 | ТЕР46-04-012-03 И2-Приказ Госстроя от 07.11.13 №418/ГС | Разборка деревянных заполнений проемов: дверных и воротных ИНДЕКС К ПОЗИЦИИ(справочно): ТЕР46-04-012-03 Индекс 2 кв.2014 г. к ТЕР46-04-012-03 ОЗП=13,08; ЭМ=6,5; ЗПМ=13,08 Работы по реконструкции зданий и сооружений (усиление и замена существующих конструкций, разборка и возведение отдельных конструктивных элементов): НР (104 руб.): 110%*0.9 * (0,85*0.35) от ФОТ СП (27 руб.): 70%*0.85 * (0,8*0.159) от ФОТ | 100 м2 | 0,022 0,022{1.2} | 1400.11 | 1112.88 | 287.23 | 113.62 |  | 31 | 25 | 6 | 2 | 103.91 | 2.29
Раздел 2. Замена окон
3 | ТЕР10-01-034-03 И2-Приказ Госстроя от 07.11.13 №418/ГС | Установка в жилых и общественных зданиях оконных блоков из ПВХ профилей: поворотных (откидных, поворотно-откидных) с площадью проема до 2 м2 одностворчатых КОЭФ. К ПОЗИЦИИ: При ремонте и реконструкции зданий и сооружений работы, аналогичные технологическим процессам в новом строительстве ОЗП=1,15; ЭМ=1,25; ЗПМ=1,25; ТЗ=1,15; ТЗМ=1,25 ИНДЕКС К ПОЗИЦИИ(справочно): ТЕР10-01-034-03 Индекс 2 кв.2014 г. к ТЕР10-01-034-03 ОЗП=13,08; ЭМ=5,9; ЗПМ=13,08; МАТ=1,44 Деревянные конструкции: НР (339 руб.): 118%*0.9 * (0,85*0.35) от ФОТ СП (73 руб.): 63%*0.85 * (0,8*0.159) от ФОТ | 100 м2 проемов | 0,028 0,028{2.1} | 342106.76 | 2877.54 | 753.69 | 32.3 |  | 9579 | 81 | 21 | 1 | 248.49 | 6.96
4 | ТЕР10-01-035-01 И2-Приказ Госстроя от 07.11.13 №418/ГС | Установка подоконных досок из ПВХ: в каменных стенах толщиной до 0,51 м КОЭФ. К ПОЗИЦИИ: При ремонте и реконструкции зданий и сооружений работы, аналогичные технологическим процессам в новом строительстве ОЗП=1,15; ЭМ=1,25; ЗПМ=1,25; ТЗ=1,15; ТЗМ=1,25 ИНДЕКС К ПОЗИЦИИ(справочно): ТЕР10-01-035-01 Индекс 2 кв.2014 г. к ТЕР10-01-035-01 ОЗП=13,08; ЭМ=6,86; ЗПМ=13,08; МАТ=2,02 Деревянные конструкции: НР (16 руб.): 118%*0.9 * (0,85*0.35) от ФОТ СП (4 руб.): 63%*0.85 * (0,8*0.159) от ФОТ | 100 п.м | 0,0156 0,0156{2.2} | 5912.47 | 275.13 | 21.6 | 0.74 |  | 92 | 4 |  |  | 24.37 | 0.38
5 | ТСЦ-101-2911 Постановл.Губернат.Хабар.края от 09.10.10 N119 | Доски подоконные ПВХ, шириной: 500 мм КОЭФ. К ПОЗИЦИИ: При ремонте и реконструкции зданий и сооружений работы, аналогичные технологическим процессам в новом строительстве ОЗП=1,15; ЭМ=1,25; ЗПМ=1,25; ТЗ=1,15; ТЗМ=1,25 ИНДЕКС К ПОЗИЦИИ(справочно): ТСЦ-101-2911 Индекс 2 кв.2014 г. к ТСЦ-101-2911 Доски подоконные ПВХ, шириной 500 мм МАТ=2,11 Деревянные конструкции | м | 1.56 | 241.6 |  |  |  |  | 377
6 | ТЕР12-01-010-01 И2-Приказ Госстроя от 07.11.13 №418/ГС | Устройство мелких покрытий (брандмауэры, парапеты, свесы и т.п.) из листовой оцинкованной стали КОЭФ. К ПОЗИЦИИ: При ремонте и реконструкции зданий и сооружений работы, аналогичные технологическим процессам в новом строительстве ОЗП=1,15; ЭМ=1,25; ЗПМ=1,25; ТЗ=1,15; ТЗМ=1,25 ИНДЕКС К ПОЗИЦИИ(справочно): ТЕР12-01-010-01 Индекс 2 кв.2014 г. к ТЕР12-01-010-01 ОЗП=13,08; ЭМ=5,53; ЗПМ=13,08; МАТ=2,03 Кровли: НР (21 руб.): 120%*0.9 * (0,85*0.35) от ФОТ СП (5 руб.): 65%*0.85 * (0,8*0.159) от ФОТ | 100 м2 покрытия | 0,00312 0,00312{2.3} | 17125.54 | 1463.89 | 34.26 | 4.28 |  | 53 | 5 |  |  | 129.66 | 0.4
7 | Прайс "Центр Кровли" | Отлив оконный 215 окрашенный 22,72/2,5 = 10 шт.( 325/1,18*1.02) КОЭФ. К ПОЗИЦИИ: При ремонте и реконструкции зданий и сооружений работы, аналогичные технологическим процессам в новом строительстве ОЗП=1,15; ЭМ=1,25; ЗПМ=1,25; ТЗ=1,15; ТЗМ=1,25 Материалы | шт | 1 | 280,93 325/1,18*1.02 |  |  |  |  | 281
8 | ТЕР09-04-012-01 И2-Приказ Госстроя от 07.11.13 №418/ГС | Установка металлических дверных блоков в готовые проемы КОЭФ. К ПОЗИЦИИ: При ремонте и реконструкции зданий и сооружений работы, аналогичные технологическим процессам в новом строительстве ОЗП=1,15; ЭМ=1,25; ЗПМ=1,25; ТЗ=1,15; ТЗМ=1,25 ИНДЕКС К ПОЗИЦИИ(справочно): ТЕР09-04-012-01 Индекс 2 кв.2014 г. к ТЕР09-04-012-01 ОЗП=13,08; ЭМ=6,2; ЗПМ=13,08; МАТ=3,7 Строительные металлические конструкции: НР (252 руб.): 90%*0.9 * (0,85*0.35) от ФОТ СП (96 руб.): 85%*0.85 * (0,8*0.159) от ФОТ | 1 м2 проема | 2,2 2,2{2.4} | 115.28 | 36.24 | 28.45 |  |  | 254 | 80 | 63 |  | 2.76 | 6.07
9 | Прайс | Двери металлические входные (28400/1,18*1,02) КОЭФ. К ПОЗИЦИИ: При ремонте и реконструкции зданий и сооружений работы, аналогичные технологическим процессам в новом строительстве ОЗП=1,15; ЭМ=1,25; ЗПМ=1,25; ТЗ=1,15; ТЗМ=1,25 Строительные металлические конструкции |  | 1 | 24549.15 |  |  |  |  | 24549
Итого прямые затраты по смете с учетом индексов, в текущих ценах | [9 empty] | 43859 | 3295 | 606 | 78 |  | 21.38
Накладные расходы | [9 empty] | 963
Сметная прибыль | [9 empty] | 264
Итоги по смете:
Итого по позициям, введенным в ценах 2001г. | [9 empty] | 20256 |  |  |  |  | 21.38
Итого по позициям, введенным в текущих ценах | [9 empty] | 24830
Итого | [9 empty] | 45086 |  |  |  |  | 21.38
В том числе:
Материалы | [9 empty] | 39958
Машины и механизмы | [9 empty] | 606
ФОТ | [9 empty] | 3373
Накладные расходы | [9 empty] | 963
Сметная прибыль | [9 empty] | 264
Зональный коэф. Вяземск 0,05*ПЗ | [9 empty] | 2193
Итого | [9 empty] | 47279
ПСД 1,5% | [9 empty] | 709
Технадзор 0,6% | [9 empty] | 284
Экспертиза сметы 0,4% | [9 empty] | 189
Итого | [9 empty] | 48461
Непредвиденные затраты 2% | [9 empty] | 967
Итого с непредвиденными | [9 empty] | 49428
НДС 18% | [9 empty] | 8897
ВСЕГО по смете | [9 empty] | 58325 |  |  |  |  | 21.38
|  | Составил | [5 empty] | Проверил
Утверждено общим собранием собственников жилых помещений. Протокол собрания №2 от 17.05.2014г.
Ознакомлен: Председатель ТСЖ "Ковчег"