## Локальная смета
СОГЛАСОВАНО: | [11 empty] | УТВЕРЖДАЮ:
_________________ | [11 empty] | _________________
" _____ " ________________ 2014 г. | [11 empty] | "______ " _______________2014 г.
Хабаровский край, г.Вяземский
(наименование стройки)
ЛОКАЛЬНЫЙ СМЕТНЫЙ РАСЧЕТ №
(локальная смета)
|  | на | Капитальный ремонт системы водоотведения мкд по ул.Парковая, д.4a
(наименование работ и затрат, наименование объекта)
Основание:
|  |  | Сметная стоимость строительных работ _______________________________________________________________________________________________ | [5 empty] | ___________________________527,471 |  | тыс. руб.
|  |  | Средства на оплату труда _______________________________________________________________________________________________ | [5 empty] | ___________________________113,544 |  | тыс. руб.
|  |  | Сметная трудоемкость _______________________________________________________________________________________________ | [5 empty] | _______________________________________________________________________________________________723,87 |  | чел.час
Составлен(а) в текущих (прогнозных) ценах по состоянию на 2 кв. 2014
№ пп | Обосно- вание | Наименование | Ед. изм. | Кол. | Стоимость единицы, руб. |  |  |  | Общая стоимость, руб. |  |  |  |  | Т/з осн. раб.на ед. | Т/з осн. раб. Всего | Общая масса обору-дования, т
[5 empty] | Всего | В том числе |  |  | Обору- дование | Всего | В том числе
[6 empty] | Осн.З/п | Эк.Маш | З/пМех |  |  | Осн.З/п | Эк.Маш | З/пМех
1 | 2 | 3 | 4 | 5 | 6 | 7 | 8 | 9 | 10 | 11 | 12 | 13 | 14 | 15 | 16 | 17
Раздел 1. Демонтажные работы
1 | ТЕР46-04-010-02 Постановл.Губернат.Хабар.края от 09.10.10 N119 | Разборка покрытий полов: дощатых ИНДЕКС К ПОЗИЦИИ(справочно): ТЕР46-04-010-02 Индекс 2 кв.2014 г. к ТЕР46-04-010-02 ОЗП=13,08; ЭМ=6,5; ЗПМ=13,08 Работы по реконструкции зданий и сооружений (усиление и замена существующих конструкций, разборка и возведение отдельных конструктивных элементов): НР (1370 руб.): 110%*0.9 * (0,85*0.996) от ФОТ СП (778 руб.): 70%*0.85 * 0,8 от ФОТ | 100 м2 покрытия | 0,34 0,34{1.1} | 450.82 | 315.37 | 135.45 | 53.58 |  | 153 | 107 | 46 | 18 | 30.53 | 10.38
2 | ТЕРр65-2-1 Постановл.Губернат.Хабар.края от 09.10.10 N119 | Разборка трубопроводов из чугунных канализационных труб диаметром: 50 мм КОЭФ. К ПОЗИЦИИ: 2. Производство ремонтных работ в существующих зданиях и сооружениях в стесненных условиях: с наличием в зоне производства работ действующего технологического оборудования (станков, установок, кранов и т.п.) или загромождающих предметов (лабораторное оборудование, мебель и т. п.), или движения транспорта по внутрицеховым путям. ОЗП=1,15; ЭМ=1,15; ЗПМ=1,15; ТЗ=1,15; ТЗМ=1,15 ИНДЕКС К ПОЗИЦИИ(справочно): ТЕРр65-2-1 Индекс 2 кв.2014 г. к ТЕРр65-2-1 ОЗП=13,08; ЭМ=6,49; ЗПМ=13,08 Внутренние санитарно-технические работы: демонтаж и разборка (ремонтно-строительные): НР (582 руб.): 74%*(0,85*0.996) от ФОТ СП (372 руб.): 50%*0,8 от ФОТ | 100 м трубопровода с фасонными частями | 0,08 0,08{1.2} | 892.97 | 886.14 | 6.83 | 2.7 |  | 71 | 71 |  |  | 79.12 | 6.33
3 | ТЕРр65-2-2 Постановл.Губернат.Хабар.края от 09.10.10 N119 | Разборка трубопроводов из чугунных канализационных труб диаметром: 100 мм КОЭФ. К ПОЗИЦИИ: 2. Производство ремонтных работ в существующих зданиях и сооружениях в стесненных условиях: с наличием в зоне производства работ действующего технологического оборудования (станков, установок, кранов и т.п.) или загромождающих предметов (лабораторное оборудование, мебель и т. п.), или движения транспорта по внутрицеховым путям. ОЗП=1,15; ЭМ=1,15; ЗПМ=1,15; ТЗ=1,15; ТЗМ=1,15 ИНДЕКС К ПОЗИЦИИ(справочно): ТЕРр65-2-2 Индекс 2 кв.2014 г. к ТЕРр65-2-2 ОЗП=13,08; ЭМ=6,49; ЗПМ=13,08 Внутренние санитарно-технические работы: демонтаж и разборка (ремонтно-строительные): НР (541 руб.): 74%*(0,85*0.996) от ФОТ СП (345 руб.): 50%*0,8 от ФОТ | 100 м трубопровода с фасонными частями | 0,06 0,06{1.3} | 1112.32 | 1098.66 | 13.66 | 5.41 |  | 67 | 66 | 1 |  | 98.1 | 5.89
Раздел 2. Канализация(квартиры)
4 | ТЕР11-01-033-01 И2-Приказ Госстроя от 07.11.13 №418/ГС | Устройство покрытий: дощатых толщиной 28 мм КОЭФ. К ПОЗИЦИИ: При ремонте и реконструкции зданий и сооружений работы, аналогичные технологическим процессам в новом строительстве ОЗП=1,15; ЭМ=1,25; ЗПМ=1,25; ТЗ=1,15; ТЗМ=1,25; 2. Производство ремонтных работ в существующих зданиях и сооружениях в стесненных условиях: с наличием в зоне производства работ действующего технологического оборудования (станков, установок, кранов и т.п.) или загромождающих предметов (лабораторное оборудование, мебель и т. п.), или движения транспорта по внутрицеховым путям. ОЗП=1,35; ЭМ=1,35; ЗПМ=1,35; ТЗ=1,35; ТЗМ=1,35 ИНДЕКС К ПОЗИЦИИ(справочно): ТЕР11-01-033-01 Индекс 2 кв.2014 г. к ТЕР11-01-033-01 ОЗП=13,08; ЭМ=6,66; ЗПМ=13,08; МАТ=2,88 Полы: НР (4498 руб.): 123%*0.9 * (0,85*0.996) от ФОТ СП (2448 руб.): 75%*0.85 * 0,8 от ФОТ | 100 м2 покрытия | 0,34 0,34{2.1} | 12923.29 | 1064.29 | 198.1 | 14.36 |  | 4394 | 362 | 67 | 5 | 94.27 | 32.05
5 | ТЕРр57-6-3 Постановл.Губернат.Хабар.края от 09.10.10 N119 | Острожка дощатых покрытий площадью: до 5 м2 КОЭФ. К ПОЗИЦИИ: 2. Производство ремонтных работ в существующих зданиях и сооружениях в стесненных условиях: с наличием в зоне производства работ действующего технологического оборудования (станков, установок, кранов и т.п.) или загромождающих предметов (лабораторное оборудование, мебель и т. п.), или движения транспорта по внутрицеховым путям. ОЗП=1,15; ЭМ=1,15; ЗПМ=1,15; ТЗ=1,15; ТЗМ=1,15 ИНДЕКС К ПОЗИЦИИ(справочно): ТЕРр57-6-3 Индекс 2 кв.2014 г. к ТЕРр57-6-3 ОЗП=13,08; ЭМ=4,44; ЗПМ=13,08 Полы (ремонтно-строительные): НР (1665 руб.): 80%*(0,85*0.996) от ФОТ СП (1338 руб.): 68%*0,8 от ФОТ | 100 м2 пола | 0,24 0,24{2.2} | 866.47 | 782.91 | 83.56 |  |  | 208 | 188 | 20 |  | 69.35 | 16.64
6 | ТЕРр62-6-3 Постановл.Губернат.Хабар.края от 09.10.10 N119 | Простая масляная окраска ранее окрашенных полов: с подготовкой и расчисткой старой краски до 35% КОЭФ. К ПОЗИЦИИ: 2. Производство ремонтных работ в существующих зданиях и сооружениях в стесненных условиях: с наличием в зоне производства работ действующего технологического оборудования (станков, установок, кранов и т.п.) или загромождающих предметов (лабораторное оборудование, мебель и т. п.), или движения транспорта по внутрицеховым путям. ОЗП=1,15; ЭМ=1,15; ЗПМ=1,15; ТЗ=1,15; ТЗМ=1,15 ИНДЕКС К ПОЗИЦИИ(справочно): ТЕРр62-6-3 Индекс 2 кв.2014 г. к ТЕРр62-6-3 ОЗП=13,08; ЭМ=6,71; ЗПМ=13,08; МАТ=1,68 Малярные работы (ремонтно-строительные): НР (584 руб.): 80%*(0,85*0.996) от ФОТ СП (345 руб.): 50%*0,8 от ФОТ | 100 м2 окрашиваемой поверхности | 0,24 0,24{2.3} | 1195.93 | 275.64 | 9.11 | 1.69 |  | 287 | 66 | 2 |  | 24.12 | 5.79
7 | ТЕРр65-6-14 Постановл.Губернат.Хабар.края от 09.10.10 N119 | Смена: унитазов 6 025,16 = 33 598,16 - 100 x 275,73 КОЭФ. К ПОЗИЦИИ: 2. Производство ремонтных работ в существующих зданиях и сооружениях в стесненных условиях: с наличием в зоне производства работ действующего технологического оборудования (станков, установок, кранов и т.п.) или загромождающих предметов (лабораторное оборудование, мебель и т. п.), или движения транспорта по внутрицеховым путям. ОЗП=1,15; ЭМ=1,15; ЗПМ=1,15; ТЗ=1,15; ТЗМ=1,15 ИНДЕКС К ПОЗИЦИИ(справочно): ТЕРр65-6-14 Индекс 2 кв.2014 г. к ТЕРр65-6-14 ОЗП=13,08; ЭМ=6,79; ЗПМ=13,08; МАТ=3,52 Внутренние санитарно-технические работы: смена труб, санитарно-технических приборов и другие работы (ремонтно-строительные): НР (4482 руб.): 103%*(0,85*0.996) от ФОТ СП (2467 руб.): 60%*0,8 от ФОТ | 100 приборов | 0,08 0,08{2.4} | 6672.7 | 4898.94 | 65.52 | 6.75 |  | 534 | 392 | 5 | 1 | 407.91 | 32.63
Уд | 1. 301-0906 | Унитазы полуфарфоровые и фарфоровые УНТ, УНТП и УНТП1 тарельчатые с сиденьем и креплением, с прямым или косым выпуском без цельноотлитой полочки | компл. | 100 8 | 275.73 |  |  |  |  | 2205.84
8 | ТЕР16-04-001-01 И2-Приказ Госстроя от 07.11.13 №418/ГС | Прокладка трубопроводов канализации из полиэтиленовых труб высокой плотности диаметром: 50 мм КОЭФ. К ПОЗИЦИИ: При ремонте и реконструкции зданий и сооружений работы, аналогичные технологическим процессам в новом строительстве ОЗП=1,15; ЭМ=1,25; ЗПМ=1,25; ТЗ=1,15; ТЗМ=1,25; 2. Производство ремонтных работ в существующих зданиях и сооружениях в стесненных условиях: с наличием в зоне производства работ действующего технологического оборудования (станков, установок, кранов и т.п.) или загромождающих предметов (лабораторное оборудование, мебель и т. п.), или движения транспорта по внутрицеховым путям. ОЗП=1,35; ЭМ=1,35; ЗПМ=1,35; ТЗ=1,35; ТЗМ=1,35 ИНДЕКС К ПОЗИЦИИ(справочно): ТЕР16-04-001-01 Индекс 2 кв.2014 г. к ТЕР16-04-001-01 ОЗП=13,08; ЭМ=5,77; ЗПМ=13,08; МАТ=2,64 Сантехнические работы - внутренние (трубопроводы, водопровод, канализация, отопление, газоснабжение, вентиляция и кондиционирование воздуха): НР (1339 руб.): 128%*0.9 * (0,85*0.996) от ФОТ СП (775 руб.): 83%*0.85 * 0,8 от ФОТ | 100 м трубопровода | 0,08 0,08{2.5} | 4304.46 | 1309.49 | 5.67 | 0.58 |  | 344 | 105 |  |  | 99.74 | 7.98
9 | ФССЦпг01-01-01-041 И1-Пр. Минрегион от 05.05.12 №189 | Погрузочные работы при автомобильных перевозках: мусора строительного с погрузкой вручную ИНДЕКС К ПОЗИЦИИ(справочно): ФССЦпг01-01-01-041 Индекс 2 кв.2014 г. к ФССЦпг01-01-01-041 ОЗП=10,3 Погрузо-разгрузочные работы: НР 0%*(0,85*0.996) от ФОТ СП 0%*0,8 от ФОТ | 1 т груза | 0.23 | 42.98 | 42.98 |  |  |  | 10 | 10
10 | ФССЦпг03-21-01-002 Пр. Минрегион от 20.07.11 №354 | Перевозка грузов автомобилями-самосвалами грузоподъемностью 10 т, работающих вне карьера, на расстояние: до 2 км I класс груза ИНДЕКС К ПОЗИЦИИ(справочно): ФССЦпг03-21-01-002 Индекс 2 кв.2014 г. к ФССЦпг03-21-01-002 ЭМ=8,84 Перевозка грузов автотранспортом: НР 0%*(0,85*0.996) от ФОТ СП 0%*0,8 от ФОТ | 1 т груза | 0,23 r | 3.86 |  | 3.86 |  |  | 1 |  | 1
Раздел 3. Канализация (подъезды)
11 | ТЕР16-04-001-02 И2-Приказ Госстроя от 07.11.13 №418/ГС | Прокладка трубопроводов канализации из полиэтиленовых труб высокой плотности диаметром: 110 мм КОЭФ. К ПОЗИЦИИ: При ремонте и реконструкции зданий и сооружений работы, аналогичные технологическим процессам в новом строительстве ОЗП=1,15; ЭМ=1,25; ЗПМ=1,25; ТЗ=1,15; ТЗМ=1,25; 2. Производство ремонтных работ в существующих зданиях и сооружениях в стесненных условиях: с наличием в зоне производства работ действующего технологического оборудования (станков, установок, кранов и т.п.) или загромождающих предметов (лабораторное оборудование, мебель и т. п.), или движения транспорта по внутрицеховым путям. ОЗП=1,35; ЭМ=1,35; ЗПМ=1,35; ТЗ=1,35; ТЗМ=1,35 ИНДЕКС К ПОЗИЦИИ(справочно): ТЕР16-04-001-02 Индекс 2 кв.2014 г. к ТЕР16-04-001-02 ОЗП=13,08; ЭМ=5,68; ЗПМ=13,08; МАТ=2,2 Сантехнические работы - внутренние (трубопроводы, водопровод, канализация, отопление, газоснабжение, вентиляция и кондиционирование воздуха): НР (957 руб.): 128%*0.9 * (0,85*0.996) от ФОТ СП (554 руб.): 83%*0.85 * 0,8 от ФОТ | 100 м трубопровода | 0,06 0,06{3.1} | 17468.24 | 1255.68 | 13.03 | 1.46 |  | 1048 | 75 | 1 |  | 95.63 | 5.74
12 | ТСЦ-301-1224 Постановл.Губернат.Хабар.края от 09.10.10 N119 | Крепления для трубопроводов: кронштейны, планки, хомуты КОЭФ. К ПОЗИЦИИ: При ремонте и реконструкции зданий и сооружений работы, аналогичные технологическим процессам в новом строительстве ОЗП=1,15; ЭМ=1,25; ЗПМ=1,25; ТЗ=1,15; ТЗМ=1,25; 2. Производство ремонтных работ в существующих зданиях и сооружениях в стесненных условиях: с наличием в зоне производства работ действующего технологического оборудования (станков, установок, кранов и т.п.) или загромождающих предметов (лабораторное оборудование, мебель и т. п.), или движения транспорта по внутрицеховым путям. ОЗП=1,35; ЭМ=1,35; ЗПМ=1,35; ТЗ=1,35; ТЗМ=1,35 ИНДЕКС К ПОЗИЦИИ(справочно): ТСЦ-301-1224 Индекс 2 кв.2014 г. к ТСЦ-301-1224 Крепления для трубопроводов: кронштейны, планки, хомуты МАТ=3,68 Сантехнические работы - внутренние (трубопроводы, водопровод, канализация, отопление, газоснабжение, вентиляция и кондиционирование воздуха) | кг | 10,305 (54,7+6+8)*0,15 | 16.69 |  |  |  |  | 172
13 | Прайс ООО "Атлант" Постановл.Губернат.Хабар.края от 09.10.10 N119 | Тройник ПП 110 (косой) (цена: 116/1,18*1,02= руб.) КОЭФ. К ПОЗИЦИИ: При ремонте и реконструкции зданий и сооружений работы, аналогичные технологическим процессам в новом строительстве ОЗП=1,15; ЭМ=1,25; ЗПМ=1,25; ТЗ=1,15; ТЗМ=1,25; 2. Производство ремонтных работ в существующих зданиях и сооружениях в стесненных условиях: с наличием в зоне производства работ действующего технологического оборудования (станков, установок, кранов и т.п.) или загромождающих предметов (лабораторное оборудование, мебель и т. п.), или движения транспорта по внутрицеховым путям. ОЗП=1,35; ЭМ=1,35; ЗПМ=1,35; ТЗ=1,35; ТЗМ=1,35 Материалы | шт | 4 | 100,27 116/1,18*1,02 |  |  |  |  | 401
14 | Прайс ООО "Атлант" Постановл.Губернат.Хабар.края от 09.10.10 N119 | Тройник ПП 110 (прямой) (цена: 106/1,18*1,02=91,62 руб.) КОЭФ. К ПОЗИЦИИ: При ремонте и реконструкции зданий и сооружений работы, аналогичные технологическим процессам в новом строительстве ОЗП=1,15; ЭМ=1,25; ЗПМ=1,25; ТЗ=1,15; ТЗМ=1,25; 2. Производство ремонтных работ в существующих зданиях и сооружениях в стесненных условиях: с наличием в зоне производства работ действующего технологического оборудования (станков, установок, кранов и т.п.) или загромождающих предметов (лабораторное оборудование, мебель и т. п.), или движения транспорта по внутрицеховым путям. ОЗП=1,35; ЭМ=1,35; ЗПМ=1,35; ТЗ=1,35; ТЗМ=1,35 Материалы | шт | 8 | 91,63 106/1,18*1,02 |  |  |  |  | 733
15 | Прайс ООО "Атлант" Постановл.Губернат.Хабар.края от 09.10.10 N119 | Отвод ПП 110/30" (цена: 58/1,18*1,02=50,13 руб.) КОЭФ. К ПОЗИЦИИ: При ремонте и реконструкции зданий и сооружений работы, аналогичные технологическим процессам в новом строительстве ОЗП=1,15; ЭМ=1,25; ЗПМ=1,25; ТЗ=1,15; ТЗМ=1,25; 2. Производство ремонтных работ в существующих зданиях и сооружениях в стесненных условиях: с наличием в зоне производства работ действующего технологического оборудования (станков, установок, кранов и т.п.) или загромождающих предметов (лабораторное оборудование, мебель и т. п.), или движения транспорта по внутрицеховым путям. ОЗП=1,35; ЭМ=1,35; ЗПМ=1,35; ТЗ=1,35; ТЗМ=1,35 Материалы | шт | 8 | 50,14 58/1,18*1,02 |  |  |  |  | 401
16 | Прайс ООО "Атлант" Постановл.Губернат.Хабар.края от 09.10.10 N119 | Ревизия ПП 110 (цена: 115/1,18*1,02= 99,40руб.) КОЭФ. К ПОЗИЦИИ: При ремонте и реконструкции зданий и сооружений работы, аналогичные технологическим процессам в новом строительстве ОЗП=1,15; ЭМ=1,25; ЗПМ=1,25; ТЗ=1,15; ТЗМ=1,25; 2. Производство ремонтных работ в существующих зданиях и сооружениях в стесненных условиях: с наличием в зоне производства работ действующего технологического оборудования (станков, установок, кранов и т.п.) или загромождающих предметов (лабораторное оборудование, мебель и т. п.), или движения транспорта по внутрицеховым путям. ОЗП=1,35; ЭМ=1,35; ЗПМ=1,35; ТЗ=1,35; ТЗМ=1,35 Материалы | шт | 2 | 99,41 115/1,18*1,02 |  |  |  |  | 199
17 | Прайс ООО "Атлант" Постановл.Губернат.Хабар.края от 09.10.10 N119 | Патрубок компенсационный ПП 110 (цена:98/1,18*1,02=84,71 руб.) КОЭФ. К ПОЗИЦИИ: При ремонте и реконструкции зданий и сооружений работы, аналогичные технологическим процессам в новом строительстве ОЗП=1,15; ЭМ=1,25; ЗПМ=1,25; ТЗ=1,15; ТЗМ=1,25; 2. Производство ремонтных работ в существующих зданиях и сооружениях в стесненных условиях: с наличием в зоне производства работ действующего технологического оборудования (станков, установок, кранов и т.п.) или загромождающих предметов (лабораторное оборудование, мебель и т. п.), или движения транспорта по внутрицеховым путям. ОЗП=1,35; ЭМ=1,35; ЗПМ=1,35; ТЗ=1,35; ТЗМ=1,35 Материалы | шт | 2 | 84,71 98/1,18*1,02 |  |  |  |  | 169
18 | Прайс ООО "Атлант" Постановл.Губернат.Хабар.края от 09.10.10 N119 | Переход с чугуна на пластик ПП 110(цена:165/1,18*1,02=142,62 руб.) КОЭФ. К ПОЗИЦИИ: При ремонте и реконструкции зданий и сооружений работы, аналогичные технологическим процессам в новом строительстве ОЗП=1,15; ЭМ=1,25; ЗПМ=1,25; ТЗ=1,15; ТЗМ=1,25; 2. Производство ремонтных работ в существующих зданиях и сооружениях в стесненных условиях: с наличием в зоне производства работ действующего технологического оборудования (станков, установок, кранов и т.п.) или загромождающих предметов (лабораторное оборудование, мебель и т. п.), или движения транспорта по внутрицеховым путям. ОЗП=1,35; ЭМ=1,35; ЗПМ=1,35; ТЗ=1,35; ТЗМ=1,35 Материалы | шт | 2 | 142,63 165/1,18*1,02 |  |  |  |  | 285
19 | Прайс ООО "Атлант" Постановл.Губернат.Хабар.края от 09.10.10 N119 | Переход с чугуна на пластик ПП 50(цена:76/1,18*1,02= руб.) КОЭФ. К ПОЗИЦИИ: При ремонте и реконструкции зданий и сооружений работы, аналогичные технологическим процессам в новом строительстве ОЗП=1,15; ЭМ=1,25; ЗПМ=1,25; ТЗ=1,15; ТЗМ=1,25; 2. Производство ремонтных работ в существующих зданиях и сооружениях в стесненных условиях: с наличием в зоне производства работ действующего технологического оборудования (станков, установок, кранов и т.п.) или загромождающих предметов (лабораторное оборудование, мебель и т. п.), или движения транспорта по внутрицеховым путям. ОЗП=1,35; ЭМ=1,35; ЗПМ=1,35; ТЗ=1,35; ТЗМ=1,35 Материалы | шт | 8 | 65,69 76/1,18*1,02 |  |  |  |  | 526
20 | Прайс ООО "Атлант" Постановл.Губернат.Хабар.края от 09.10.10 N119 | Переход ПП 110х50(цена: 81/1,18*1,02=70,01руб.) КОЭФ. К ПОЗИЦИИ: При ремонте и реконструкции зданий и сооружений работы, аналогичные технологическим процессам в новом строительстве ОЗП=1,15; ЭМ=1,25; ЗПМ=1,25; ТЗ=1,15; ТЗМ=1,25; 2. Производство ремонтных работ в существующих зданиях и сооружениях в стесненных условиях: с наличием в зоне производства работ действующего технологического оборудования (станков, установок, кранов и т.п.) или загромождающих предметов (лабораторное оборудование, мебель и т. п.), или движения транспорта по внутрицеховым путям. ОЗП=1,35; ЭМ=1,35; ЗПМ=1,35; ТЗ=1,35; ТЗМ=1,35 Материалы | шт | 8 | 70,02 81/1,18*1,02 |  |  |  |  | 560
21 | Прайс ООО "Атлант" Постановл.Губернат.Хабар.края от 09.10.10 N119 | Труба ПП Ду 50 L=300мм (цена: 240/1,18*1,02=207,45 руб.) КОЭФ. К ПОЗИЦИИ: При ремонте и реконструкции зданий и сооружений работы, аналогичные технологическим процессам в новом строительстве ОЗП=1,15; ЭМ=1,25; ЗПМ=1,25; ТЗ=1,15; ТЗМ=1,25; 2. Производство ремонтных работ в существующих зданиях и сооружениях в стесненных условиях: с наличием в зоне производства работ действующего технологического оборудования (станков, установок, кранов и т.п.) или загромождающих предметов (лабораторное оборудование, мебель и т. п.), или движения транспорта по внутрицеховым путям. ОЗП=1,35; ЭМ=1,35; ЗПМ=1,35; ТЗ=1,35; ТЗМ=1,35 Материалы | шт | 8 | 207,46 240/1,18*1,02 |  |  |  |  | 1660
22 | Прайс ООО "Атлант" Постановл.Губернат.Хабар.края от 09.10.10 N119 | Манжета 123х110 (цена: 31/1,18*1,02=26,79руб.) КОЭФ. К ПОЗИЦИИ: При ремонте и реконструкции зданий и сооружений работы, аналогичные технологическим процессам в новом строительстве ОЗП=1,15; ЭМ=1,25; ЗПМ=1,25; ТЗ=1,15; ТЗМ=1,25; 2. Производство ремонтных работ в существующих зданиях и сооружениях в стесненных условиях: с наличием в зоне производства работ действующего технологического оборудования (станков, установок, кранов и т.п.) или загромождающих предметов (лабораторное оборудование, мебель и т. п.), или движения транспорта по внутрицеховым путям. ОЗП=1,35; ЭМ=1,35; ЗПМ=1,35; ТЗ=1,35; ТЗМ=1,35 Материалы | шт | 2 | 26,8 31/1,18*1,02 |  |  |  |  | 54
23 | Прайс ООО "Атлант" Постановл.Губернат.Хабар.края от 09.10.10 N119 | Манжета 75х50 (цена: 22/1,18*1,02=19,01 руб.) КОЭФ. К ПОЗИЦИИ: При ремонте и реконструкции зданий и сооружений работы, аналогичные технологическим процессам в новом строительстве ОЗП=1,15; ЭМ=1,25; ЗПМ=1,25; ТЗ=1,15; ТЗМ=1,25; 2. Производство ремонтных работ в существующих зданиях и сооружениях в стесненных условиях: с наличием в зоне производства работ действующего технологического оборудования (станков, установок, кранов и т.п.) или загромождающих предметов (лабораторное оборудование, мебель и т. п.), или движения транспорта по внутрицеховым путям. ОЗП=1,35; ЭМ=1,35; ЗПМ=1,35; ТЗ=1,35; ТЗМ=1,35 Материалы | шт | 8 | 19,02 22/1,18*1,02 |  |  |  |  | 152
Раздел 4. Наружные работы (трубопровод, септик)
24 | ТЕР11-01-002-01 Постановл.Губернат.Хабар.края от 09.10.10 N119 | Устройство подстилающих слоев: песчаных КОЭФ. К ПОЗИЦИИ: При ремонте и реконструкции зданий и сооружений работы, аналогичные технологическим процессам в новом строительстве ОЗП=1,15; ЭМ=1,25; ЗПМ=1,25; ТЗ=1,15; ТЗМ=1,25; 2. Производство ремонтных работ в существующих зданиях и сооружениях в стесненных условиях: с наличием в зоне производства работ действующего технологического оборудования (станков, установок, кранов и т.п.) или загромождающих предметов (лабораторное оборудование, мебель и т. п.), или движения транспорта по внутрицеховым путям. ОЗП=1,35; ЭМ=1,35; ЗПМ=1,35; ТЗ=1,35; ТЗМ=1,35 ИНДЕКС К ПОЗИЦИИ(справочно): ТЕР11-01-002-01 Индекс 2 кв.2014 г. к ТЕР11-01-002-01 ОЗП=13,08; ЭМ=4,66; ЗПМ=13,08; МАТ=4,45 Полы: НР (10677 руб.): 123%*0.9 * (0,85*0.996) от ФОТ СП (5810 руб.): 75%*0.85 * 0,8 от ФОТ | 1 м3 подстилающего слоя | 13 13{4.2} | 238.85 | 60.52 | 57.7 | 6.47 |  | 3105 | 787 | 750 | 84 | 5.29 | 68.77
25 | ТЕР01-02-057-02 Постановл.Губернат.Хабар.края от 09.10.10 N119 | Разработка грунта вручную в траншеях глубиной до 2 м без креплений с откосами, группа грунтов: 2 КОЭФ. К ПОЗИЦИИ: При ремонте и реконструкции зданий и сооружений работы, аналогичные технологическим процессам в новом строительстве ОЗП=1,15; ЭМ=1,25; ЗПМ=1,25; ТЗ=1,15; ТЗМ=1,25; 2. Производство ремонтных работ в существующих зданиях и сооружениях в стесненных условиях: с наличием в зоне производства работ действующего технологического оборудования (станков, установок, кранов и т.п.) или загромождающих предметов (лабораторное оборудование, мебель и т. п.), или движения транспорта по внутрицеховым путям. ОЗП=1,35; ЭМ=1,35; ЗПМ=1,35; ТЗ=1,35; ТЗМ=1,35 ИНДЕКС К ПОЗИЦИИ(справочно): ТЕР01-02-057-02 Индекс 2 кв.2014 г. к ТЕР01-02-057-02 ОЗП=13,08 Земляные работы, выполняемые ручным способом: НР (12604 руб.): 80%*0.9 * (0,85*0.996) от ФОТ СП (6328 руб.): 45%*0.85 * 0,8 от ФОТ | 100 м3 грунта | 0,64 0,64{4.1} | 2469.74 | 2469.74 |  |  |  | 1581 | 1581 |  |  | 239.09 | 153.02
26 | ТЕР01-02-061-02 Постановл.Губернат.Хабар.края от 09.10.10 N119 | Засыпка вручную траншей, пазух котлованов и ям, группа грунтов: 2 КОЭФ. К ПОЗИЦИИ: При ремонте и реконструкции зданий и сооружений работы, аналогичные технологическим процессам в новом строительстве ОЗП=1,15; ЭМ=1,25; ЗПМ=1,25; ТЗ=1,15; ТЗМ=1,25; 2. Производство ремонтных работ в существующих зданиях и сооружениях в стесненных условиях: с наличием в зоне производства работ действующего технологического оборудования (станков, установок, кранов и т.п.) или загромождающих предметов (лабораторное оборудование, мебель и т. п.), или движения транспорта по внутрицеховым путям. ОЗП=1,35; ЭМ=1,35; ЗПМ=1,35; ТЗ=1,35; ТЗМ=1,35 ИНДЕКС К ПОЗИЦИИ(справочно): ТЕР01-02-061-02 Индекс 2 кв.2014 г. к ТЕР01-02-061-02 ОЗП=13,08 Земляные работы, выполняемые ручным способом: НР (9782 руб.): 80%*0.9 * (0,85*0.996) от ФОТ СП (4911 руб.): 45%*0.85 * 0,8 от ФОТ | 100 м3 грунта | 0,819 0,51{4.4} + 0,309{4.7} | 1498.47 | 1498.47 |  |  |  | 1227 | 1227 |  |  | 150.9 | 123.59
27 | ТЕРр65-7-2 Постановл.Губернат.Хабар.края от 09.10.10 N119 | Смена внутренних трубопроводов из чугунных канализационных труб диаметром: до 100 мм КОЭФ. К ПОЗИЦИИ: 2. Производство ремонтных работ в существующих зданиях и сооружениях в стесненных условиях: с наличием в зоне производства работ действующего технологического оборудования (станков, установок, кранов и т.п.) или загромождающих предметов (лабораторное оборудование, мебель и т. п.), или движения транспорта по внутрицеховым путям. ОЗП=1,15; ЭМ=1,15; ЗПМ=1,15; ТЗ=1,15; ТЗМ=1,15 ИНДЕКС К ПОЗИЦИИ(справочно): ТЕРр65-7-2 Индекс 2 кв.2014 г. к ТЕРр65-7-2 ОЗП=13,08; ЭМ=6,79; ЗПМ=13,08; МАТ=6,43 Внутренние санитарно-технические работы: смена труб, санитарно-технических приборов и другие работы (ремонтно-строительные): НР (22401 руб.): 103%*(0,85*0.996) от ФОТ СП (12331 руб.): 60%*0,8 от ФОТ | 100 м трубопровода с фасонными частями | 0,547 0,547{4.3} | 20234.55 | 3576.75 | 147.42 | 15.19 |  | 11068 | 1956 | 81 | 8 | 268.53 | 146.89
28 | ТЕР01-01-009-20 Постановл.Губернат.Хабар.края от 09.10.10 N119 | Разработка траншей экскаватором "обратная лопата" с ковшом вместимостью 0,4 м3, группа грунтов: 2 КОЭФ. К ПОЗИЦИИ: При ремонте и реконструкции зданий и сооружений работы, аналогичные технологическим процессам в новом строительстве ОЗП=1,15; ЭМ=1,25; ЗПМ=1,25; ТЗ=1,15; ТЗМ=1,25; 2. Производство ремонтных работ в существующих зданиях и сооружениях в стесненных условиях: с наличием в зоне производства работ действующего технологического оборудования (станков, установок, кранов и т.п.) или загромождающих предметов (лабораторное оборудование, мебель и т. п.), или движения транспорта по внутрицеховым путям. ОЗП=1,35; ЭМ=1,35; ЗПМ=1,35; ТЗ=1,35; ТЗМ=1,35 ИНДЕКС К ПОЗИЦИИ(справочно): ТЕР01-01-009-20 Индекс 2 кв.2014 г. к ТЕР01-01-009-20 ОЗП=13,08; ЭМ=5,37; ЗПМ=13,08 Земляные работы, выполняемые механизированным способом: НР (407 руб.): 95%*0.9 * (0,85*0.996) от ФОТ СП (191 руб.): 50%*0.85 * 0,8 от ФОТ | 1000 м3 грунта | 0,039 0,039{4.5} | 7864.47 |  | 7864.47 | 1115.3 |  | 307 |  | 307 | 43
29 | ТЕР11-01-002-04 Постановл.Губернат.Хабар.края от 09.10.10 N119 | Устройство подстилающих слоев: щебеночных КОЭФ. К ПОЗИЦИИ: При ремонте и реконструкции зданий и сооружений работы, аналогичные технологическим процессам в новом строительстве ОЗП=1,15; ЭМ=1,25; ЗПМ=1,25; ТЗ=1,15; ТЗМ=1,25; 2. Производство ремонтных работ в существующих зданиях и сооружениях в стесненных условиях: с наличием в зоне производства работ действующего технологического оборудования (станков, установок, кранов и т.п.) или загромождающих предметов (лабораторное оборудование, мебель и т. п.), или движения транспорта по внутрицеховым путям. ОЗП=1,35; ЭМ=1,35; ЗПМ=1,35; ТЗ=1,35; ТЗМ=1,35 ИНДЕКС К ПОЗИЦИИ(справочно): ТЕР11-01-002-04 Индекс 2 кв.2014 г. к ТЕР11-01-002-04 ОЗП=13,08; ЭМ=4,57; ЗПМ=13,08; МАТ=3,84 Полы: НР (7919 руб.): 123%*0.9 * (0,85*0.996) от ФОТ СП (4310 руб.): 75%*0.85 * 0,8 от ФОТ | 1 м3 подстилающего слоя | 8,1 8,1{4.6} | 486.54 | 67.92 | 107.24 | 11.83 |  | 3941 | 550 | 869 | 96 | 5.79 | 46.9
30 | ТЕР23-03-001-05 Постановл.Губернат.Хабар.края от 09.10.10 N119 | Устройство круглых сборных железобетонных канализационных колодцев диаметром: 1,5 м в сухих грунтах КОЭФ. К ПОЗИЦИИ: При ремонте и реконструкции зданий и сооружений работы, аналогичные технологическим процессам в новом строительстве ОЗП=1,15; ЭМ=1,25; ЗПМ=1,25; ТЗ=1,15; ТЗМ=1,25; 2. Производство ремонтных работ в существующих зданиях и сооружениях в стесненных условиях: с наличием в зоне производства работ действующего технологического оборудования (станков, установок, кранов и т.п.) или загромождающих предметов (лабораторное оборудование, мебель и т. п.), или движения транспорта по внутрицеховым путям. ОЗП=1,35; ЭМ=1,35; ЗПМ=1,35; ТЗ=1,35; ТЗМ=1,35 ИНДЕКС К ПОЗИЦИИ(справочно): ТЕР23-03-001-05 Индекс 2 кв.2014 г. к ТЕР23-03-001-05 ОЗП=13,08; ЭМ=5,9; ЗПМ=13,08; МАТ=5,54 Наружные сети водопровода, канализации, теплоснабжения, газопровода: НР (9674 руб.): 130%*(0,85*0.996) от ФОТ СП (5320 руб.): 89%*0.85 * 0,8 от ФОТ | 10 м3 железобетонных и бетонных конструкций колодца | 0,318 0,318{4.8} | 23000.68 | 1800.24 | 3516.16 | 314.52 |  | 7314 | 572 | 1118 | 100 | 149.89 | 47.67
31 | ТЕР09-02-009-01 Постановл.Губернат.Хабар.края от 09.10.10 N119 | Монтаж резервуаров стальных вертикальных цилиндрических для нефти и нефтепродуктов: без понтона вместимостью до 1000 м3 КОЭФ. К ПОЗИЦИИ: При ремонте и реконструкции зданий и сооружений работы, аналогичные технологическим процессам в новом строительстве ОЗП=1,15; ЭМ=1,25; ЗПМ=1,25; ТЗ=1,15; ТЗМ=1,25; 2. Производство ремонтных работ в существующих зданиях и сооружениях в стесненных условиях: с наличием в зоне производства работ действующего технологического оборудования (станков, установок, кранов и т.п.) или загромождающих предметов (лабораторное оборудование, мебель и т. п.), или движения транспорта по внутрицеховым путям. ОЗП=1,35; ЭМ=1,35; ЗПМ=1,35; ТЗ=1,35; ТЗМ=1,35 ИНДЕКС К ПОЗИЦИИ(справочно): ТЕР09-02-009-01 Индекс 2 кв.2014 г. к ТЕР09-02-009-01 ОЗП=13,08; ЭМ=5,27; ЗПМ=13,08; МАТ=3,76 Строительные металлические конструкции: НР (789 руб.): 90%*0.9 * (0,85*0.996) от ФОТ СП (665 руб.): 85%*0.85 * 0,8 от ФОТ | 1 т конструкций | 0,133 0,133{4.9} | 3148.94 | 480.65 | 1665.6 | 177.38 |  | 419 | 64 | 222 | 24 | 32.74 | 4.35
32 | ТЕР06-01-001-16 Постановл.Губернат.Хабар.края от 09.10.10 N119 | Устройство фундаментных плит железобетонных: плоских КОЭФ. К ПОЗИЦИИ: При ремонте и реконструкции зданий и сооружений работы, аналогичные технологическим процессам в новом строительстве ОЗП=1,15; ЭМ=1,25; ЗПМ=1,25; ТЗ=1,15; ТЗМ=1,25; 2. Производство ремонтных работ в существующих зданиях и сооружениях в стесненных условиях: с наличием в зоне производства работ действующего технологического оборудования (станков, установок, кранов и т.п.) или загромождающих предметов (лабораторное оборудование, мебель и т. п.), или движения транспорта по внутрицеховым путям. ОЗП=1,35; ЭМ=1,35; ЗПМ=1,35; ТЗ=1,35; ТЗМ=1,35 ИНДЕКС К ПОЗИЦИИ(справочно): ТЕР06-01-001-16 Индекс 2 кв.2014 г. к ТЕР06-01-001-16 ОЗП=13,08; ЭМ=5,13; ЗПМ=13,08; МАТ=4,07 Бетонные и железобетонные монолитные конструкции в промышленном строительстве: НР (1308 руб.): 105%*0.9 * (0,85*0.996) от ФОТ СП (723 руб.): 65%*0.85 * 0,8 от ФОТ | 100 м3 бетона, бутобетона и железобетона в деле | 0,027 0,027{4.10} | 170919.92 | 3867.67 | 5037.05 | 786.23 |  | 4615 | 104 | 136 | 21 | 342.58 | 9.25
Итого прямые затраты по смете с учетом индексов, в текущих ценах | [9 empty] | 272348 | 108312 | 19031 | 5232 |  | 723.87
Накладные расходы | [9 empty] | 91579
Сметная прибыль | [9 empty] | 50011
Итоги по смете:
Итого по позициям, введенным в ценах 2001г. | [9 empty] | 408798 |  |  |  |  | 723.87
Итого по позициям, введенным в текущих ценах | [9 empty] | 5140
Итого | [9 empty] | 413938 |  |  |  |  | 723.87
В том числе:
Материалы | [9 empty] | 145005
Машины и механизмы | [9 empty] | 19031
ФОТ | [9 empty] | 113544
Накладные расходы | [9 empty] | 91579
Сметная прибыль | [9 empty] | 50011
Зональный коэф. Вяземск 0,05*ПЗ | [9 empty] | 13617
Итого | [9 empty] | 427555
ПСД 1,5% | [9 empty] | 6413
Технадзор 0,6% | [9 empty] | 2565
Экспертиза сметы 0,4% | [9 empty] | 1710
Итого | [9 empty] | 438243
Непредвиденные затраты 2% | [9 empty] | 8767
Итого с непредвиденными | [9 empty] | 447010
НДС 18% | [9 empty] | 80461
ВСЕГО по смете | [9 empty] | 527471 |  |  |  |  | 723.87
|  | Составил |  |  |  |  | Проверил
Утверждено общим собранием собственников жилых помещений. Протокол собрания №2 от 17.05.2014г.
Ознакомлен: Председатель ТСЖ "Ковчег"