## Локальная смета
СОГЛАСОВАНО: | [11 empty] | УТВЕРЖДАЮ:
_________________ | [11 empty] | _________________
" _____ " ________________ 2012 г. | [11 empty] | "____" ______________2012 г.
(наименование стройки)
ЛОКАЛЬНЫЙ СМЕТНЫЙ РАСЧЕТ №
(локальная смета)
|  | на | капитальный ремонт кровли жилого дома №8 по ул.Пограничная
(наименование работ и затрат, наименование объекта)
Основание: дефектная ведомость
|  |  | Сметная стоимость строительных работ _______________________________________________________________________________________________ | [5 empty] | ___________________________874,158 |  | тыс. руб.
|  |  | Средства на оплату труда _______________________________________________________________________________________________ | [5 empty] | ___________________________169,145 |  | тыс. руб.
|  |  | Сметная трудоемкость _______________________________________________________________________________________________ | [5 empty] | _______________________________________________________________________________________________1170,14 |  | чел.час
Составлен(а) в текущих (прогнозных) ценах по состоянию на 4 кв. 2011 г. С применением индекса-дефлятора
№ пп | Обоснование | Наименование | Ед. изм. | Кол. | Стоимость единицы, руб. |  |  |  | Общая стоимость, руб. |  |  |  | Т/з осн. раб.на ед. | Т/з осн. раб. Всего | Т/з мех. на ед. | Т/з мех. Всего
[5 empty] | Всего | В том числе |  |  | Всего | В том числе
[6 empty] | Осн.З/п | Эк.Маш | З/пМех |  | Осн.З/п | Эк.Маш | З/пМех
1 | 2 | 3 | 4 | 5 | 6 | 7 | 8 | 9 | 10 | 11 | 12 | 13 | 14 | 15 | 16 | 17
Раздел 1. Ремонт кровли разборка
1 | ТЕРр58-17-3 Постановл.Губернат.Хабар.края от 09.10.10 N119 | Разборка покрытий кровель: из волнистых и полуволнистых асбестоцементных листов ИНДЕКС К ПОЗИЦИИ(справочно): ТЕРр58-17-3 Индекс 4 кв.2011 г. к ТЕРр58-17-3 ОЗП=11,45; ЭМ=3,51; ЗПМ=11,45 | 100 м2 покрытия кровли | 4,52 452/100 | 253.17 | 251.95 | 1.22 |  | 1144 | 1139 | 5 |  | 24.39 | 110.24
2 | ТЕРр58-3-1 Постановл.Губернат.Хабар.края от 09.10.10 N119 | Разборка мелких покрытий и обделок из листовой стали: поясков, сандриков, желобов, отливов, свесов и т.п. ИНДЕКС К ПОЗИЦИИ(справочно): ТЕРр58-3-1 Индекс 4 кв.2011 г. к ТЕРр58-3-1 ОЗП=11,45; ЭМ=3,57; ЗПМ=11,45 | 100 м труб и покрытий | 0.515 | 94.23 | 94 | 0.23 |  | 49 | 49 |  |  | 9.1 | 4.69
3 | ТЕРр58-1-1 Постановл.Губернат.Хабар.края от 09.10.10 N119 | Разборка деревянных элементов конструкций крыш: обрешетки из брусков с прозорами ИНДЕКС К ПОЗИЦИИ(справочно): ТЕРр58-1-1 Индекс 4 кв.2011 г. к ТЕРр58-1-1 ОЗП=11,45; ЭМ=3,93; ЗПМ=11,45 | 100 м2 кровли | 4.52 | 205.56 | 159.48 | 46.08 | 7.87 | 929 | 721 | 208 | 36 | 15.16 | 68.52 | 0.46 | 2.08
Раздел 2. Ремонт кровли
4 | ТЕР12-01-020-01 Постановл.Губернат.Хабар.края от 09.10.10 N119 | Устройство кровель различных типов из металлочерепицы ИНДЕКС К ПОЗИЦИИ(справочно): ТЕР12-01-020-01 Индекс 4 кв.2011 г. к ТЕР12-01-020-01 ОЗП=11,45; ЭМ=2,63; ЗПМ=11,45; МАТ=1,56 | 100 м2 кровли | 4.52 | 33193.75 | 2164.68 | 756.01 | 28.73 | 150036 | 9784 | 3417 | 130 | 173.87 | 785.89 | 1.68 | 7.59
5 | ТСЦ-101-4128 Постановл.Губернат.Хабар.края от 09.10.10 N119 | Дополнительные элементы металлочерепичной кровли: коньковый элемент, разжелобки, профили с покрытием ИНДЕКС К ПОЗИЦИИ(справочно): ТСЦ-101-4128 Индекс 4 кв.2011 г. к ТСЦ-101-4128 Дополнительные элементы металлочерепичной кровли: коньковый элемент, разжелобки, профили с покрытием МАТ=0,71 | м | 34 | 136.94 |  |  |  | 4656
6 | ТЕР10-01-089-03 Постановл.Губернат.Хабар.края от 09.10.10 N119 | Антисептирование водными растворами: обрешетки ИНДЕКС К ПОЗИЦИИ(справочно): ТЕР10-01-089-03 Индекс 4 кв.2011 г. к ТЕР10-01-089-03 ОЗП=11,45; ЭМ=4,02; ЗПМ=11,45; МАТ=1,4 | 100 м2 стен и перегородок (за вычетом проемов), покрытий | 4.52 | 369.89 | 50.84 | 6.82 | 0.34 | 1672 | 230 | 31 | 2 | 4.39 | 19.84 | 0.02 | 0.09
7 | ТЕРр62-19-1 Постановл.Губернат.Хабар.края от 09.10.10 N119 | Окраска известковыми составами ранее окрашенных фасадов простых: по штукатурке с земли и лесов ИНДЕКС К ПОЗИЦИИ(справочно): ТЕРр62-19-1 Индекс 4 кв.2011 г. к ТЕРр62-19-1 ОЗП=11,45; ЭМ=3,91; ЗПМ=11,45; МАТ=1,9 | 100 м2 окрашиваемой поверхности (без вычета проемов) | 0,299 29,9/100 | 530.64 | 199.55 | 3.35 |  | 159 | 60 | 1 |  | 18.46 | 5.52
8 | СЦП3-7-2-1 | Перевозка массовых навалочных грузов, перевозимых автомобилями-самосвалами, работающими вне карьеров: расстояние перевозки 2 км, класс груза 1 ИНДЕКС К ПОЗИЦИИ(справочно): 3.2 Перевозка автомобильным транспортом грунта, мусора и других материалов, полученных от разборки МАТ=4,52 | 1 т груза | 12 | 6.66 |  |  |  | 80
Раздел 3. Водосточная система
9 | ТЕР12-01-009-02 Постановл.Губернат.Хабар.края от 09.10.10 N119 | Устройство желобов: подвесных ИНДЕКС К ПОЗИЦИИ(справочно): ТЕР12-01-009-02 Индекс 4 кв.2011 г. к ТЕР12-01-009-02 ОЗП=11,45; ЭМ=3,98; ЗПМ=11,45; МАТ=2,15 | 100 м желобов | 0.68 | 12190.1 | 354.62 | 16.01 | 0.86 | 8289 | 241 | 11 | 1 | 31.41 | 21.36 | 0.16 | 0.11
10 | ТЕРр58-10-1 Постановл.Губернат.Хабар.края от 09.10.10 N119 | Смена: прямых звеньев водосточных труб с земли, лестниц или подмостей ИНДЕКС К ПОЗИЦИИ(справочно): ТЕРр58-10-1 Индекс 4 кв.2011 г. к ТЕРр58-10-1 ОЗП=11,45; ЭМ=3,93; ЗПМ=11,45; МАТ=3,29 | 100 м | 0.33 | 13590.79 | 415.47 | 13.69 |  | 4485 | 137 | 5 |  | 36.8 | 12.14
11 | ТЕРр58-10-3 Постановл.Губернат.Хабар.края от 09.10.10 N119 | Смена: колен водосточных труб с земли, лестниц и подмостей ИНДЕКС К ПОЗИЦИИ(справочно): ТЕРр58-10-3 Индекс 4 кв.2011 г. к ТЕРр58-10-3 ОЗП=11,45; ЭМ=3,93; ЗПМ=11,45; МАТ=3,13 | 100 шт. | 0.18 | 7837.5 | 721.43 | 8.43 |  | 1411 | 130 | 2 |  | 63.9 | 11.5
12 | ТЕРр58-10-5 Постановл.Губернат.Хабар.края от 09.10.10 N119 | Смена: отливов (отметов) водосточных труб ИНДЕКС К ПОЗИЦИИ(справочно): ТЕРр58-10-5 Индекс 4 кв.2011 г. к ТЕРр58-10-5 ОЗП=11,45; ЭМ=3,93; ЗПМ=11,45; МАТ=3,35 | 100 шт. | 0.06 | 7630.57 | 599.5 | 8.43 |  | 458 | 36 | 1 |  | 53.1 | 3.19
13 | ТЕРр58-10-6 Постановл.Губернат.Хабар.края от 09.10.10 N119 | Смена: воронок водосточных труб с земли, лестниц или подмостей ИНДЕКС К ПОЗИЦИИ(справочно): ТЕРр58-10-6 Индекс 4 кв.2011 г. к ТЕРр58-10-6 ОЗП=11,45; ЭМ=3,93; ЗПМ=11,45; МАТ=2,7 | 100 шт. | 0.06 | 10042.57 | 599.5 | 8.43 |  | 603 | 36 | 1 |  | 53.1 | 3.19
14 | ТСЭМ-031050 Постановл.Губернат.Хабар.края от 09.10.10 N119 | Вышка телескопическая 25 м ИНДЕКС К ПОЗИЦИИ(справочно): ТСЭМ-031050 Индекс 4 кв.2011 г. к ТСЭМ-031050 Вышка телескопическая 25 м ЭМ=3,83; ЗПМ=11,95 | маш.-ч | 26.2 | 165.13 |  | 165.13 | 17.1 | 4326 |  | 4326 | 448
Итого прямые затраты по смете в ценах 2001г. | [8 empty] | 178297 | 12563 | 8008 | 617 |  | 1046.08 |  | 9.87
Итого прямые затраты по смете с учетом коэффициентов к итогам | [8 empty] | 180701 | 14102 | 8873 | 651 |  | 1170.14 |  | 11.82
Итого прямые затраты по смете с учетом индексов, в текущих ценах | [8 empty] | 448159 | 161468 | 28890 | 7677 |  | 1170.14 |  | 11.82
Накладные расходы | [8 empty] | 120752
Сметная прибыль | [8 empty] | 77149
Итоги по смете:
Крыши, кровли (ремонтно-строительные) | [8 empty] | 98883 |  |  |  |  | 213.47 |  | 2.08
Кровли | [8 empty] | 536549 |  |  |  |  | 928.33 |  | 9.63
Деревянные конструкции | [8 empty] | 8734 |  |  |  |  | 22.82 |  | 0.11
Малярные работы (ремонтно-строительные) | [8 empty] | 1532 |  |  |  |  | 5.52
Перевозка грузов автотранспортом | [8 empty] | 362
Итого | [8 empty] | 646060 |  |  |  |  | 1170.14 |  | 11.82
В том числе:
Материалы | [8 empty] | 257801
Машины и механизмы | [8 empty] | 28890
ФОТ | [8 empty] | 169145
Накладные расходы | [8 empty] | 120752
Сметная прибыль | [8 empty] | 77149
Зональный коэф. Вяземск ПЗ*0,05 | [8 empty] | 22408
Итого | [8 empty] | 668468
ПСД 2% | [8 empty] | 13369
Технадзор 1% | [8 empty] | 6685
Итого | [8 empty] | 688522
Непредвиденные затраты 1,6% | [8 empty] | 11016
Итого с непредвиденными | [8 empty] | 699538
Индекс дефлятор 5,9% | [8 empty] | 41274
Итого с учетом доп. затрат в тек ценах | [8 empty] | 740812
НДС 18% | [8 empty] | 133346
ВСЕГО по смете | [8 empty] | 874158 |  |  |  |  | 1170.14 |  | 11.82
|  | Cоставил |  |  |  | Проверил