## Локальная смета
СОГЛАСОВАНО: | [11 empty] | УТВЕРЖДАЮ:
_________________ | [11 empty] | _________________
" _____ " ________________ 2012 г. | [11 empty] | "____" ______________2012 г.
(наименование стройки)
ЛОКАЛЬНЫЙ СМЕТНЫЙ РАСЧЕТ №
(локальная смета)
|  | на | капитальный ремонт фасада жилого дома №8 по ул. Пограничная
(наименование работ и затрат, наименование объекта)
Основание: дефектная ведомость
|  |  | Сметная стоимость строительных работ _______________________________________________________________________________________________ | [5 empty] | ___________________________357,054 |  | тыс. руб.
|  |  | Средства на оплату труда _______________________________________________________________________________________________ | [5 empty] | ___________________________69,742 |  | тыс. руб.
|  |  | Сметная трудоемкость _______________________________________________________________________________________________ | [5 empty] | _______________________________________________________________________________________________338,21 |  | чел.час
Составлен(а) в текущих (прогнозных) ценах по состоянию на 4 кв. 2011 г. с применением индекса-дефлятора
№ пп | Обоснование | Наименование | Ед. изм. | Кол. | Стоимость единицы, руб. |  |  |  | Общая стоимость, руб. |  |  |  | Т/з осн. раб.на ед. | Т/з осн. раб. Всего | Т/з мех. на ед. | Т/з мех. Всего
[5 empty] | Всего | В том числе |  |  | Всего | В том числе
[6 empty] | Осн.З/п | Эк.Маш | З/пМех |  | Осн.З/п | Эк.Маш | З/пМех
1 | 2 | 3 | 4 | 5 | 6 | 7 | 8 | 9 | 10 | 11 | 12 | 13 | 14 | 15 | 16 | 17
Раздел 1. Ремонт швов
1 | ТЕРр53-21-6 Постановл.Губернат.Хабар.края от 09.10.10 N119 | Ремонт и восстановление герметизации горизонтальных и вертикальных стыков стеновых панелей мастикой: вулканизирующейся тиоколовой или монтажной пеной типа «Makroflex», «Soudal», «Neo Flex», «Chemlux», «Paso» и т.п. ИНДЕКС К ПОЗИЦИИ(справочно): ТЕРр53-21-6 Индекс 4 кв.2011 г. к ТЕРр53-21-6 ОЗП=11,45; ЭМ=2,62; ЗПМ=11,45 | 100 м восстановленной герметизации стыков | 3.64 | 4162.09 | 379.62 | 3782.47 | 184.96 | 15150 | 1382 | 13768 | 673 | 29.36 | 106.87 | 11.46 | 41.71
2 | ТСЦ-101-1921 Постановл.Губернат.Хабар.края от 09.10.10 N119 | Пена монтажная: для герметизации стыков в баллончике емкостью 0,85 л ИНДЕКС К ПОЗИЦИИ(справочно): ТСЦ-101-1921 Индекс 4 кв.2011 г. к ТСЦ-101-1921 Пена монтажная для герметизации стыков в баллончике емкостью 0,85 л МАТ=2,16 | шт. | 91 | 91.84 |  |  |  | 8357
3 | ТЕР07-05-039-01 Постановл.Губернат.Хабар.края от 09.10.10 N119 | Устройство герметизации горизонтальных и вертикальных стыков стеновых панелей прокладками на клее в один ряд ИНДЕКС К ПОЗИЦИИ(справочно): ТЕР07-05-039-01 Индекс 4 кв.2011 г. к ТЕР07-05-039-01 ОЗП=11,45; ЭМ=2,49; ЗПМ=11,45; МАТ=0,92 | 100 м шва | 3.64 | 530.23 | 76.02 | 10.53 |  | 1930 | 277 | 38 |  | 6.33 | 23.04
4 | Cчет-фактура №16 от 30.06.2012г. | "Вилатерм"(12,85/1,01*1,02=12,98р) ИНДЕКС К ПОЗИЦИИ(справочно): ТЕР07-05-039-01 Индекс 4 кв.2011 г. к ТЕР07-05-039-01 ОЗП=11,45; ЭМ=2,49; ЗПМ=11,45; МАТ=0,92 | м | 400 | 12.98 |  |  |  | 5192
5 | ТЕР07-05-039-13 Постановл.Губернат.Хабар.края от 09.10.10 N119 | Устройство солнцезащиты: красками ПХВ (бутадионстирольными или кумаронокаучуковыми) ИНДЕКС К ПОЗИЦИИ(справочно): ТЕР07-05-039-13 Индекс 4 кв.2011 г. к ТЕР07-05-039-13 ОЗП=11,45; ЭМ=2,64; ЗПМ=11,45; МАТ=4,69 | 100 м шва | 3.64 | 17.49 | 12.23 | 5.26 |  | 64 | 45 | 19 |  | 1.07 | 3.89
6 | ТСЦ-101-3239 Постановл.Губернат.Хабар.края от 09.10.10 N119 | Мастика Гермабутил-УМ бутилкаучуковая ИНДЕКС К ПОЗИЦИИ(справочно): ТЕР07-05-039-13 Индекс 4 кв.2011 г. к ТЕР07-05-039-13 ОЗП=11,45; ЭМ=2,64; ЗПМ=11,45; МАТ=4,69 | кг | 174.72 | 25.4 |  |  |  | 4438
7 | СЦП3-6-2-1 | Перевозка грузов (кроме массовых навалочных, перевозимых самосвалами, а также бетонных и ж/б изделий, стеновых и перегородочных материалов, лесоматериалов круглых и пиломатериалов): расстояние перевозки 2 км, класс груза 1 ИНДЕКС К ПОЗИЦИИ(справочно): 3.2 Перевозка автомобильным транспортом грунта, мусора и других материалов, полученных от разборки МАТ=4,87 | 1 т груза | 0,938 0,2*4,69 | 13.87 |  |  |  | 13
8 | ТСЭМ-031050 Постановл.Губернат.Хабар.края от 09.10.10 N119 | Вышка телескопическая 25 м ИНДЕКС К ПОЗИЦИИ(справочно): ТСЭМ-031050 Индекс 4 кв.2011 г. к ТСЭМ-031050 Вышка телескопическая 25 м ЭМ=3,83; ЗПМ=11,95 | маш.-ч | 66,9 133,8*0,5 | 165.13 |  | 165.13 | 17.1 | 11047 |  | 11047 | 1144
Раздел 2. Цоколь
9 | ТЕРр62-41-1 Постановл.Губернат.Хабар.края от 09.10.10 N119 | Очистка вручную поверхности фасадов от перхлорвиниловых и масляных красок: с земли и лесов ИНДЕКС К ПОЗИЦИИ(справочно): ТЕРр62-41-1 Индекс 4 кв.2011 г. к ТЕРр62-41-1 ОЗП=11,45 | 100 м2 расчищенной поверхности | 0.82 | 214.86 | 214.86 |  |  | 176 | 176 |  |  | 20.8 | 17.06
10 | ТЕРр61-24-1 Постановл.Губернат.Хабар.края от 09.10.10 N119 | Ремонт штукатурки фасадов сухой растворной смесью (типа «Ветонит») ИНДЕКС К ПОЗИЦИИ(справочно): ТЕРр61-24-1 Индекс 4 кв.2011 г. к ТЕРр61-24-1 ОЗП=11,45; ЭМ=9,25; ЗПМ=11,45; МАТ=0,63 | 100 м2 отремонтированной поверхности | 0,4 40/100 | 10361.36 | 887.03 | 107.95 | 80.3 | 4145 | 355 | 43 | 32 | 62.91 | 25.16 | 6.21 | 2.48
11 | ТЕРр61-26-2 Постановл.Губернат.Хабар.края от 09.10.10 N119 | Перетирка штукатурки: фасадов гладких с земли и лесов ИНДЕКС К ПОЗИЦИИ(справочно): ТЕРр61-26-2 Индекс 4 кв.2011 г. к ТЕРр61-26-2 ОЗП=11,45; ЭМ=3,58; ЗПМ=11,45; МАТ=4,63 | 100 м2 перетертой поверхности | 0,42 42/100 | 428.16 | 408.39 | 0.19 |  | 180 | 172 |  |  | 35.73 | 15.01
12 | ТЕР15-04-012-03 Постановл.Губернат.Хабар.края от 09.10.10 N119 | Окраска фасадов с подготовкой поверхности: поливинилацетатная (цоколя) ИНДЕКС К ПОЗИЦИИ(справочно): ТЕР15-04-012-03 Индекс 4 кв.2011 г. к ТЕР15-04-012-03 ОЗП=11,45; ЭМ=3,9; ЗПМ=11,45; МАТ=1,92 | 100 м2 окрашиваемой поверхности | 0.82 | 747.9 | 115.18 | 5.65 |  | 613 | 94 | 5 |  | 9.59 | 7.86
Раздел 3. Окраска фасада
13 | ТЕР15-04-012-03 Постановл.Губернат.Хабар.края от 09.10.10 N119 | Окраска фасадов с лесов с подготовкой поверхности: поливинилацетатная ИНДЕКС К ПОЗИЦИИ(справочно): ТЕР15-04-012-03 Индекс 4 кв.2011 г. к ТЕР15-04-012-03 ОЗП=11,45; ЭМ=3,9; ЗПМ=11,45; МАТ=1,92 | 100 м2 окрашиваемой поверхности | 3,9116 (475,28-84,12)/100 | 746.28 | 115.18 | 5.65 |  | 2919 | 451 | 22 |  | 9.59 | 37.51
14 | ТЕРр62-41-1 Постановл.Губернат.Хабар.края от 09.10.10 N119 | Очистка вручную поверхности фасадов от перхлорвиниловых и масляных красок: с земли и лесов ИНДЕКС К ПОЗИЦИИ(справочно): ТЕРр62-41-1 Индекс 4 кв.2011 г. к ТЕРр62-41-1 ОЗП=11,45 | 100 м2 расчищенной поверхности | 3.9116 | 214.86 | 214.86 |  |  | 840 | 840 |  |  | 20.8 | 81.36
15 | ТЕР08-07-001-02 Постановл.Губернат.Хабар.края от 09.10.10 N119 | Установка и разборка наружных инвентарных лесов высотой до 16 м: трубчатых для прочих отделочных работ ИНДЕКС К ПОЗИЦИИ(справочно): ТЕР08-07-001-02 Индекс 4 кв.2011 г. к ТЕР08-07-001-02 ОЗП=11,45; ЭМ=3,93; ЗПМ=11,45; МАТ=3,66 | 100 м2 вертикальной проекции для наружных лесов | 0.47 | 1235.83 | 497.21 | 7.37 |  | 581 | 234 | 3 |  | 43.5 | 20.45
Итого прямые затраты по смете в ценах 2001г. | [8 empty] | 55645 | 4026 | 24945 | 1849 |  | 338.21 |  | 44.19
Итого прямые затраты по смете с учетом коэффициентов к итогам | [8 empty] | 55834 | 4192 | 24968 | 1849 |  | 338.21 |  | 44.19
Итого прямые затраты по смете с учетом индексов, в текущих ценах | [8 empty] | 181640 | 47999 | 79111 | 21743 |  | 338.21 |  | 44.19
Накладные расходы | [8 empty] | 47772
Сметная прибыль | [8 empty] | 34546
Итоги по смете:
Итого по разделу 1 Ремонт швов | [8 empty] | 196052 |  |  |  |  | 133.8 |  | 41.71
Итого по разделу 2 Цоколь | [8 empty] | 22835 |  |  |  |  | 65.09 |  | 2.48
Итого по разделу 3 Окраска фасада | [8 empty] | 45071 |  |  |  |  | 139.32
Итого | [8 empty] | 263958 |  |  |  |  | 338.21 |  | 44.19
В том числе:
Материалы | [8 empty] | 54530
Машины и механизмы | [8 empty] | 79111
ФОТ | [8 empty] | 69742
Накладные расходы | [8 empty] | 47772
Сметная прибыль | [8 empty] | 34546
Зональный коэф.Вяземск 0,05*ПЗ | [8 empty] | 9082
Итого | [8 empty] | 273040
ПСД 2% | [8 empty] | 5461
Технадзор 1% | [8 empty] | 2730
Итого | [8 empty] | 281231
Непредвиденные затраты 1,6% | [8 empty] | 4500
Итого с непредвиденными | [8 empty] | 285731
Индекс дефлятор 5,9% | [8 empty] | 16857
Итого с учетом доп. затрат в тек ценах | [8 empty] | 302588
НДС 18% | [8 empty] | 54466
ВСЕГО по смете | [8 empty] | 357054 |  |  |  |  | 338.21 |  | 44.19
|  | Составил |  |  | Проверил