## Локальная смета
СОГЛАСОВАНО: | [11 empty] | УТВЕРЖДАЮ:
_________________ | [11 empty] | _________________
" _____ " ________________ 2014 г. | [11 empty] | "______ " _______________2014 г.
Хабаровский край, г.Вяземский
(наименование стройки)
ЛОКАЛЬНЫЙ СМЕТНЫЙ РАСЧЕТ №
(локальная смета)
|  | на | Капитальный ремонт фасада мкд по ул.Шолохова, д.35
(наименование работ и затрат, наименование объекта)
Основание:
|  |  | Сметная стоимость _______________________________________________________________________________________________ | [5 empty] | ___________________________539,468 |  | тыс. руб.
|  |  | строительных работ _______________________________________________________________________________________________ | [5 empty] | _______________________________________________________________________________________________417,281 |  | тыс. руб.
|  |  | монтажных работ _______________________________________________________________________________________________ | [5 empty] | _______________________________________________________________________________________________2,952 |  | тыс. руб.
|  |  | Средства на оплату труда _______________________________________________________________________________________________ | [5 empty] | ___________________________116,207 |  | тыс. руб.
|  |  | Сметная трудоемкость _______________________________________________________________________________________________ | [5 empty] | _______________________________________________________________________________________________446,64 |  | чел.час
Составлен(а) в текущих (прогнозных) ценах по состоянию на 2 кв. 2014
№ пп | Обосно- вание | Наименование | Ед. изм. | Кол. | Стоимость единицы, руб. |  |  |  | Общая стоимость, руб. |  |  |  |  | Т/з осн. раб.на ед. | Т/з осн. раб. Всего | Общая масса обору-дования, т
[5 empty] | Всего | В том числе |  |  | Обору- дование | Всего | В том числе
[6 empty] | Осн.З/п | Эк.Маш | З/пМех |  |  | Осн.З/п | Эк.Маш | З/пМех
1 | 2 | 3 | 4 | 5 | 6 | 7 | 8 | 9 | 10 | 11 | 12 | 13 | 14 | 15 | 16 | 17
Раздел 1. Цоколь
2 | ТЕР15-02-001-08 Постановл.Губернат.Хабар.края от 09.10.10 N119 | Улучшенная штукатурка фасадов цементно-известковым раствором по камню: стен по камню и бетону сухой смесью КНАУФ-МП75 толщиной 30 мм (внутренняя) ИНДЕКС К ПОЗИЦИИ(справочно): ТЕР15-02-001-08 Индекс 2 кв.2014 г. к ТЕР15-02-001-08 ОЗП=13,08; ЭМ=9,82; ЗПМ=13,08; МАТ=5,11 Отделочные работы: НР (7353 руб.): 54%=105%*(0.9*0.85) * (0,85*0,784) от ФОТ СП (4085 руб.): 30%=55%*(0.85*0.8) * 0,8 от ФОТ | 100 м2 оштукатуриваемой поверхности | 0.95 | 10759.8 | 591.9 | 570.18 | 332.76 |  | 10222 | 562 | 542 | 316 | 46.46 | 44.14
4 | ТЕР15-04-012-03 И2-Приказ Госстроя от 07.11.13 №418/ГС | Окраска фасадов с лесов с подготовкой поверхности: поливинилацетатная ИНДЕКС К ПОЗИЦИИ(справочно): ТЕР15-04-012-03 Индекс 2 кв.2014 г. к ТЕР15-04-012-03 ОЗП=13,08; ЭМ=6,67; ЗПМ=13,08; МАТ=2,3 Отделочные работы: НР (883 руб.): 54%=105%*(0.9*0.85) * (0,85*0,784) от ФОТ СП (491 руб.): 30%=55%*(0.85*0.8) * 0,8 от ФОТ | 100 м2 окрашиваемой поверхности | 0.95 | 747.9 | 115.18 | 5.65 |  |  | 711 | 109 | 5 |  | 9.59 | 9.11
Раздел 2. Приямки
5 | ТЕРр66-3-1 Постановл.Губернат.Хабар.края от 09.10.10 N119 | Разборка кирпичной кладки камер, каналов, компенсаторных ниш, углов поворота вручную: без очистки кирпича ИНДЕКС К ПОЗИЦИИ(справочно): ТЕРр66-3-1 Индекс 2 кв.2014 г. к ТЕРр66-3-1 ОЗП=13,08 Наружные инженерные сети: разборка, очистка (ремонтно-строительные): НР (1170 руб.): 42%=74%*0.85 * (0,85*0,784) от ФОТ СП (892 руб.): 32%=50%*0.8 * 0,8 от ФОТ | 1 м3 кладки | 3.2 | 66.53 | 66.53 |  |  |  | 213 | 213 |  |  | 6.44 | 20.61
6 | ТЕР01-02-055-02 Постановл.Губернат.Хабар.края от 09.10.10 N119 | Разработка грунта вручную с креплениями в траншеях шириной до 2 м, глубиной: до 2 м, группа грунтов 2 ИНДЕКС К ПОЗИЦИИ(справочно): ТЕР01-02-055-02 Индекс 2 кв.2014 г. к ТЕР01-02-055-02 ОЗП=13,08 Земляные работы, выполняемые ручным способом: НР (386 руб.): 41%=80%*(0.9*0.85) * (0,85*0,784) от ФОТ СП (226 руб.): 24%=45%*(0.85*0.8) * 0,8 от ФОТ | 100 м3 грунта | 0,03 3/100 | 2097.9 | 2097.9 |  |  |  | 63 | 63 |  |  | 189 | 5.67
7 | ТЕР11-01-002-01 Постановл.Губернат.Хабар.края от 09.10.10 N119 | Устройство подстилающих слоев: песчаных ИНДЕКС К ПОЗИЦИИ(справочно): ТЕР11-01-002-01 Индекс 2 кв.2014 г. к ТЕР11-01-002-01 ОЗП=13,08; ЭМ=4,66; ЗПМ=13,08; МАТ=4,45 Полы: НР 63%=123%*(0.9*0.85) * (0,85*0,784) от ФОТ СП 41%=75%*(0.85*0.8) * 0,8 от ФОТ | 1 м3 подстилающего слоя | 0,0096 0,96/100 | 193.8 | 38.98 | 34.19 | 3.83 |  | 2 |  |  |  | 3.41 | 0.03
9 | ТЕР11-01-015-01 И2-Приказ Госстроя от 07.11.13 №418/ГС | Устройство покрытий: бетонных толщиной 30 мм ИНДЕКС К ПОЗИЦИИ(справочно): ТЕР11-01-015-01 Индекс 2 кв.2014 г. к ТЕР11-01-015-01 ОЗП=13,08; ЭМ=5,16; ЗПМ=13,08; МАТ=5,93 Полы: НР (428 руб.): 63%=123%*(0.9*0.85) * (0,85*0,784) от ФОТ СП (279 руб.): 41%=75%*(0.85*0.8) * 0,8 от ФОТ | 100 м2 покрытия | 0,0968 9,68/100 | 2866.85 | 425.32 | 251.04 | 37.8 |  | 278 | 41 | 24 | 4 | 40.43 | 3.91
10 | ТЕР11-01-015-02 И2-Приказ Госстроя от 07.11.13 №418/ГС | Устройство покрытий: на каждые 5 мм изменения толщины покрытия добавлять или исключать к расценке 11-01-015-01 КОЭФ. К ПОЗИЦИИ: ПЗ=6 (ОЗП=6; ЭМ=6 к расх.; ЗПМ=6; МАТ=6 к расх.; ТЗ=6; ТЗМ=6) ИНДЕКС К ПОЗИЦИИ(справочно): ТЕР11-01-015-02 Индекс 2 кв.2014 г. к ТЕР11-01-015-02 ОЗП=13,08; ЭМ=6,35; ЗПМ=13,08; МАТ=5,97 Полы: НР (91 руб.): 63%=123%*(0.9*0.85) * (0,85*0,784) от ФОТ СП (59 руб.): 41%=75%*(0.85*0.8) * 0,8 от ФОТ | 100 м2 покрытия | 0,0968 9,68/100 | 2281.14 | 75.12 | 45.12 | 16.74 |  | 221 | 7 | 4 | 2 | 7.14 | 0.69
11 | ТЕР06-01-015-10 Постановл.Губернат.Хабар.края от 09.10.10 N119 | Армирование подстилающих слоев и набетонок 429,64 = 11 811,64 - 1 x 11 382,00 ИНДЕКС К ПОЗИЦИИ(справочно): ТЕР06-01-015-10 Индекс 2 кв.2014 г. к ТЕР06-01-015-10 ОЗП=13,08; ЭМ=6,2; ЗПМ=13,08; МАТ=2,7 Бетонные и железобетонные монолитные конструкции в промышленном строительстве: НР (141 руб.): 54%=105%*(0.9*0.85) * (0,85*0,784) от ФОТ СП (92 руб.): 35%=65%*(0.85*0.8) * 0,8 от ФОТ | 1 т | 0,114 114/1000 | 429.64 | 148.27 | 44.06 | 2.74 |  | 49 | 17 | 5 |  | 12.64 | 1.44
Уд | 1. 204-0100 | Горячекатаная арматурная сталь класса А-I, А-II, А-III | т | 1 0,114 | 11382 |  |  |  |  | 1297.55
12 | ТСЦ-204-0021 Постановл.Губернат.Хабар.края от 09.10.10 N119 | Горячекатаная арматурная сталь периодического профиля класса А-III, диаметром 10 мм ИНДЕКС К ПОЗИЦИИ(справочно): ТСЦ-204-0021 Индекс 2 кв.2014 г. к ТСЦ-204-0021 Горячекатаная арматурная сталь периодического профиля класса А-III, диаметром 10 мм МАТ=3,68 Бетонные и железобетонные монолитные конструкции в промышленном строительстве | т | 0,114 114/1000 | 11711 |  |  |  |  | 1335
14 | ТСЦ-204-0036 Постановл.Губернат.Хабар.края от 09.10.10 N119 | Надбавки к ценам заготовок за сборку и сварку каркасов и сеток плоских, диаметром 10 мм ИНДЕКС К ПОЗИЦИИ(справочно): ТСЦ-204-0021 Индекс 2 кв.2014 г. к ТСЦ-204-0021 Горячекатаная арматурная сталь периодического профиля класса А-III, диаметром 10 мм МАТ=3,68 Бетонные и железобетонные монолитные конструкции в промышленном строительстве | т | 0,114 114/1000 | 1462 |  |  |  |  | 167
15 | ТЕР06-01-024-03 Постановл.Губернат.Хабар.края от 09.10.10 N119 | Устройство стен подвалов и подпорных стен железобетонных высотой: до 3 м, толщиной до 300 мм ИНДЕКС К ПОЗИЦИИ(справочно): ТЕР06-01-024-03 Индекс 2 кв.2014 г. к ТЕР06-01-024-03 ОЗП=13,08; ЭМ=5; ЗПМ=13,08; МАТ=3,99 Бетонные и железобетонные монолитные конструкции в промышленном строительстве: НР (2762 руб.): 54%=105%*(0.9*0.85) * (0,85*0,784) от ФОТ СП (1790 руб.): 35%=65%*(0.85*0.8) * 0,8 от ФОТ | 100 м3 бетона, бутобетона и железобетона в деле | 0,0264 2,64/100 | 211240.03 | 12180.19 | 5160.83 | 646.1 |  | 5577 | 322 | 136 | 17 | 1051.83 | 27.77
16 | ТЕР15-04-012-03 И2-Приказ Госстроя от 07.11.13 №418/ГС | Окраска фасадов с лесов с подготовкой поверхности: поливинилацетатная ИНДЕКС К ПОЗИЦИИ(справочно): ТЕР15-04-012-03 Индекс 2 кв.2014 г. к ТЕР15-04-012-03 ОЗП=13,08; ЭМ=6,67; ЗПМ=13,08; МАТ=2,3 Отделочные работы: НР (64 руб.): 54%=105%*(0.9*0.85) * (0,85*0,784) от ФОТ СП (35 руб.): 30%=55%*(0.85*0.8) * 0,8 от ФОТ | 100 м2 окрашиваемой поверхности | 0,0704 7,04/100 | 747.9 | 115.18 | 5.65 |  |  | 53 | 8 |  |  | 9.59 | 0.68
18 | ТЕР09-03-014-01 Постановл.Губернат.Хабар.края от 09.10.10 N119 | Монтаж связей и распорок из одиночных и парных уголков, гнутосварных профилей для пролетов: до 24 м при высоте здания до 25 м ИНДЕКС К ПОЗИЦИИ(справочно): ТЕР09-03-014-01 Индекс 2 кв.2014 г. к ТЕР09-03-014-01 ОЗП=13,08; ЭМ=5,37; ЗПМ=13,08; МАТ=3,23 Строительные металлические конструкции: НР (217 руб.): 46%=90%*(0.9*0.85) * (0,85*0,784) от ФОТ СП (217 руб.): 46%=85%*(0.85*0.8) * 0,8 от ФОТ | 1 т конструкций | 0,03885 10,5*3,7/1000 | 1679.35 | 732.78 | 529.2 | 65.55 |  | 65 | 28 | 21 | 3 | 63.28 | 2.46
19 | ТЕРм38-01-003-04 Изм.1. Постановл.Губернатор.Хабар.края от 13.12.11 №121 | Решетчатые конструкции (стойки, опоры, фермы и пр.), сборка с помощью: лебедок ручных (с установкой и снятием их в процессе работы) или вручную (мелких деталей) 2 341,20 = 10 033,93 - 1,032 x 7 454,20 ИНДЕКС К ПОЗИЦИИ(справочно): ТЕРм38-01-003-04 Индекс 2 кв.2014 г. к ТЕРм38-01-003-04 ОЗП=13,08; ЭМ=4,65; ЗПМ=13,08; МАТ=5,81 Изготовление в построечных условиях материалов и полуфабрикатов, металлических и трубопроводных заготовок: НР (345 руб.): 44%=66%*(0,85*0,784) от ФОТ СП (251 руб.): 32%=40%*0,8 от ФОТ | 1 т конструкций | 0,03885 10,5*3,7/1000 | 2341.2 | 1528.8 | 457.84 | 19.26 |  | 91 | 59 | 18 | 1 | 120 | 4.66
Уд | 1. 101-1026 | Швеллеры № 40 из стали марки: Ст3сп | т | 1,032 0,0401 | 7454.2 |  |  |  |  | 298.91
20 | ТСЦ-101-0989 Постановл.Губернат.Хабар.края от 09.10.10 N119 | Угловой равнополочный горячекатаный прокат толщиной 11-30 мм, при ширине полки 180-200 мм, из углеродистой обыкновенного качества стали марки Ст3пс ИНДЕКС К ПОЗИЦИИ(справочно): ТСЦ-101-0989 Индекс 2 кв.2014 г. к ТСЦ-101-0989 Угловой равнополочный горячекатаный прокат толщиной 11-30 мм, при ширине полки 180-200 мм, из углеродистой обыкновенного качества стали марки Ст3пс МАТ=5,18 Изготовление в построечных условиях материалов и полуфабрикатов, металлических и трубопроводных заготовок | т | 0,03885 10,5*3,7/1000 | 7050.82 |  |  |  |  | 274
21 | ТЕРр58-12-2 И2-Приказ Госстроя от 07.11.13 №418/ГС | Устройство обрешетки с прозорами из досок и брусков под кровлю: из листовой стали ИНДЕКС К ПОЗИЦИИ(справочно): ТЕРр58-12-2 Индекс 2 кв.2014 г. к ТЕРр58-12-2 ОЗП=13,08; ЭМ=6,74; ЗПМ=13,08; МАТ=6,68 Крыши, кровли (ремонтно-строительные): НР (160 руб.): 47%=83%*0.85 * (0,85*0,784) от ФОТ СП (143 руб.): 42%=65%*0.8 * 0,8 от ФОТ | 100 м2 | 0,1104 11,04/100 | 1403.62 | 224.6 | 31.89 | 4.7 |  | 155 | 25 | 4 | 1 | 21.35 | 2.36
22 | ТЕР09-04-002-01 Постановл.Губернат.Хабар.края от 09.10.10 N119 | Монтаж кровельного покрытия: из профилированного листа при высоте здания до 25 м ИНДЕКС К ПОЗИЦИИ(справочно): ТЕР09-04-002-01 Индекс 2 кв.2014 г. к ТЕР09-04-002-01 ОЗП=13,08; ЭМ=4,8; ЗПМ=13,08; МАТ=4,19 Строительные металлические конструкции: НР (349 руб.): 46%=90%*(0.9*0.85) * (0,85*0,784) от ФОТ СП (349 руб.): 46%=85%*(0.85*0.8) * 0,8 от ФОТ | 100 м2 покрытия | 0,1104 11,04/100 | 1222.27 | 411.09 | 563.13 | 47.5 |  | 135 | 45 | 62 | 5 | 35.5 | 3.92
23 | ТСЦ-101-4268 И1. Постановл.Губернат.Хабар.края от 26.01.12 N2 | Профилированный лист оцинкованный окрашенный Н57-750-0,7 ИНДЕКС К ПОЗИЦИИ(справочно): ТСЦ-101-4268 Индекс 2 кв.2014 г. к ТСЦ-101-4268 Профилированный лист оцинкованный окрашенный Н57-750-0,7 МАТ=1,37 Строительные металлические конструкции | т | 0,099678 13,47*7,4/1000 | 33152.5 |  |  |  |  | 3305
24 | ТСЦ-101-4128 Постановл.Губернат.Хабар.края от 09.10.10 N119 | Дополнительные элементы металлочерепичной кровли: коньковый элемент, разжелобки, профили с покрытием ИНДЕКС К ПОЗИЦИИ(справочно): ТСЦ-101-4128 Индекс 2 кв.2014 г. к ТСЦ-101-4128 Дополнительные элементы металлочерепичной кровли: коньковый элемент, разжелобки, профили с покрытием МАТ=0,94 Кровли | м2 | 3,52 2,2*4*0,4 | 136.94 |  |  |  |  | 482
25 | ТЕР13-03-002-04 Постановл.Губернат.Хабар.края от 09.10.10 N119 | Огрунтовка металлических поверхностей за один раз: грунтовкой ГФ-021 ИНДЕКС К ПОЗИЦИИ(справочно): ТЕР13-03-002-04 Индекс 2 кв.2014 г. к ТЕР13-03-002-04 ОЗП=13,08; ЭМ=2,85; ЗПМ=13,08; МАТ=2,81 Защита строительных конструкций и оборудования от коррозии: НР (42 руб.): 46%=90%*(0.9*0.85) * (0,85*0,784) от ФОТ СП (35 руб.): 38%=70%*(0.85*0.8) * 0,8 от ФОТ | 100 м2 окрашиваемой поверхности | 0,08 2*4/100 | 414.22 | 74.87 | 10.79 | 0.13 |  | 33 | 6 | 1 |  | 5.31 | 0.42
26 | ТЕР13-03-004-26 И2-Приказ Госстроя от 07.11.13 №418/ГС | Окраска металлических огрунтованных поверхностей: эмалью ПФ-115 ИНДЕКС К ПОЗИЦИИ(справочно): ТЕР13-03-004-26 Индекс 2 кв.2014 г. к ТЕР13-03-004-26 ОЗП=13,08; ЭМ=3,26; ЗПМ=13,08; МАТ=4,58 Защита строительных конструкций и оборудования от коррозии: НР (30 руб.): 46%=90%*(0.9*0.85) * (0,85*0,784) от ФОТ СП (25 руб.): 38%=70%*(0.85*0.8) * 0,8 от ФОТ | 100 м2 окрашиваемой поверхности | 0,08 2*4/100 | 459.04 | 46 | 7.14 | 0.13 |  | 37 | 4 | 1 |  | 3.83 | 0.31
Раздел 3. Отмостка
27 | ТЕРр68-13-1 Постановл.Губернат.Хабар.края от 09.10.10 N119 | Разборка асфальтобетонных покрытий тротуаров толщиной до 4 см: вручную ИНДЕКС К ПОЗИЦИИ(справочно): ТЕРр68-13-1 Индекс 2 кв.2014 г. к ТЕРр68-13-1 ОЗП=13,08 Благоустройство (ремонтно-строительные): НР (6305 руб.): 59%=104%*0.85 * (0,85*0,784) от ФОТ СП (4061 руб.): 38%=60%*0.8 * 0,8 от ФОТ | 1000 м2 | 0,8456 84,56/100 | 966.58 | 966.58 |  |  |  | 817 | 817 |  |  | 93.57 | 79.12
28 | ТЕР01-02-057-02 Постановл.Губернат.Хабар.края от 09.10.10 N119 | Разработка грунта вручную в траншеях глубиной до 2 м без креплений с откосами, группа грунтов: 2 ИНДЕКС К ПОЗИЦИИ(справочно): ТЕР01-02-057-02 Индекс 2 кв.2014 г. к ТЕР01-02-057-02 ОЗП=13,08 Земляные работы, выполняемые ручным способом: НР (3320 руб.): 41%=80%*(0.9*0.85) * (0,85*0,784) от ФОТ СП (1943 руб.): 24%=45%*(0.85*0.8) * 0,8 от ФОТ | 100 м3 грунта | 0,3382 33,82/100 | 1590.82 | 1590.82 |  |  |  | 538 | 538 |  |  | 154 | 52.08
29 | ТЕР08-01-003-05 Постановл.Губернат.Хабар.края от 09.10.10 N119 | Гидроизоляция стен, фундаментов: боковая оклеечная по выровненной поверхности бутовой кладки, кирпичу и бетону в 2 слоя 6 311,87 = 7 507,87 - 230 x 5,20 ИНДЕКС К ПОЗИЦИИ(справочно): ТЕР08-01-003-05 Индекс 2 кв.2014 г. к ТЕР08-01-003-05 ОЗП=13,08; ЭМ=5,06; ЗПМ=13,08; МАТ=3,75 Конструкции из кирпича и блоков: НР (2319 руб.): 62%=122%*(0.9*0.85) * (0,85*0,784) от ФОТ СП (1646 руб.): 44%=80%*(0.85*0.8) * 0,8 от ФОТ | 100 м2 изолируемой поверхности | 0,4228 42,28/100 | 6311.87 | 589.21 | 179.43 |  |  | 2669 | 249 | 76 |  | 46.8 | 19.79
Уд | 1. 101-1742 | Толь с крупнозернистой посыпкой гидроизоляционный марки ТГ-350 | м2 | 230 97,24 | 5.2 |  |  |  |  | 505.65
30 | Прайс Постановл.Губернат.Хабар.края от 09.10.10 N119 | Стекломаст (цена: 85/1,18*1,02) Бетонные и железобетонные сборные конструкции в промышленном строительстве | м2 | 97.24 | 73,47 85/1,18*1,02 |  |  |  |  | 7144
31 | ТЕР11-01-002-04 Постановл.Губернат.Хабар.края от 09.10.10 N119 | Устройство подстилающих слоев: щебеночных ИНДЕКС К ПОЗИЦИИ(справочно): ТЕР11-01-002-04 Индекс 2 кв.2014 г. к ТЕР11-01-002-04 ОЗП=13,08; ЭМ=4,57; ЗПМ=13,08; МАТ=3,84 Полы: НР (16464 руб.): 63%=123%*(0.9*0.85) * (0,85*0,784) от ФОТ СП (10715 руб.): 41%=75%*(0.85*0.8) * 0,8 от ФОТ | 1 м3 подстилающего слоя | 33.82 | 418.68 | 43.75 | 63.55 | 7.01 |  | 14160 | 1480 | 2149 | 237 | 3.73 | 126.15
32 | ТЕР27-07-001-01 И2-Приказ Госстроя от 07.11.13 №418/ГС | Устройство асфальтобетонных покрытий дорожек и тротуаров однослойных из литой мелкозернистой асфальтобетонной смеси толщиной 3 см 495,70 = 4 051,28 - 7,14 x 497,98 ИНДЕКС К ПОЗИЦИИ(справочно): ТЕР27-07-001-01 Индекс 2 кв.2014 г. к ТЕР27-07-001-01 ОЗП=13,08; ЭМ=4,14; ЗПМ=13,08; МАТ=5,36 Автомобильные дороги: НР (1904 руб.): 80%=142%*0.85 * (0,85*0,784) от ФОТ СП (1238 руб.): 52%=95%*(0.85*0.8) * 0,8 от ФОТ | 100 м2 покрытия | 0,8456 84,56/100 | 495.7 | 185.98 | 65.21 | 0.72 |  | 419 | 157 | 55 | 1 | 15.12 | 12.79
Уд | 1. 410-0054 | Асфальт литой для покрытий тротуаров тип II (жесткий) | т | 7,14 6,038 | 497.98 |  |  |  |  | 3006.8
33 | ТЕР27-07-001-02 И2-Приказ Госстроя от 07.11.13 №418/ГС | На каждые 0,5 см изменения толщины покрытия добавлять к расценке 27-07-001-01 38,00 = 640,56 - 1,21 x 497,98 ИНДЕКС К ПОЗИЦИИ(справочно): ТЕР27-07-001-02 Индекс 2 кв.2014 г. к ТЕР27-07-001-02 ОЗП=13,08; ЭМ=3,91; ЗПМ=13,08; МАТ=5,4 Автомобильные дороги: НР (1747 руб.): 80%=142%*0.85 * (0,85*0,784) от ФОТ СП (1136 руб.): 52%=95%*(0.85*0.8) * 0,8 от ФОТ | 100 м2 покрытия | 5,0736 84,56/100*6 | 38 | 28.54 | 9.46 |  |  | 193 | 145 | 48 |  | 2.32 | 11.77
Уд | 1. 410-0054 | Асфальт литой для покрытий тротуаров тип II (жесткий) | т | 1,21 6,139 | 497.98 |  |  |  |  | 3057.1
34 | ТСЦ-410-0004 Постановл.Губернат.Хабар.края от 09.10.10 N119 | Асфальтобетонные смеси дорожные, аэродромные и асфальтобетон (горячие и теплые для плотного асфальтобетона мелко и крупнозернистые, песчаные), марка I, тип Г ИНДЕКС К ПОЗИЦИИ(справочно): ТСЦ-410-0004 Индекс 2 кв.2014 г. к ТСЦ-410-0004 Асфальтобетонные смеси дорожные, аэродромные и асфальтобетон (горячие и теплые для плотного асфальтобетона мелко и крупнозернистые, песчаные), марка I, тип Г МАТ=6,18 Автомобильные дороги | т | 12,169 6,03+6,139 | 509.36 |  |  |  |  | 6198
35 | ТЕР10-01-023-01 И2-Приказ Госстроя от 07.11.13 №418/ГС | Укладка ходовых досок 759,29 = 769,57 - 0,00066 x 15 573,64 ИНДЕКС К ПОЗИЦИИ(справочно): ТЕР10-01-023-01 Индекс 2 кв.2014 г. к ТЕР10-01-023-01 ОЗП=13,08; ЭМ=5,85; ЗПМ=13,08; МАТ=6,94 Деревянные конструкции: НР (314 руб.): 60%=118%*(0.9*0.85) * (0,85*0,784) от ФОТ СП (178 руб.): 34%=63%*(0.85*0.8) * 0,8 от ФОТ | 100 м ходов | 0,8 80/100 | 759.29 | 42.18 | 14.66 | 1.37 |  | 607 | 34 | 12 | 1 | 3.8 | 3.04
Уд | 1. 101-1805 | Гвозди строительные | т | 0,00066 0,0005 | 15573.64 |  |  |  |  | 7.79
37 | ФССЦпг01-01-01-041 И1-Пр. Минрегион от 05.05.12 №189 | Погрузочные работы при автомобильных перевозках: мусора строительного с погрузкой вручную ИНДЕКС К ПОЗИЦИИ(справочно): ФССЦпг01-01-01-041 Индекс 2 кв.2014 г. к ФССЦпг01-01-01-041 ОЗП=10,3 Погрузо-разгрузочные работы: НР 0%=0%*0.85 * (0,85*0,784) от ФОТ СП 0%=0%*0.8 * 0,8 от ФОТ | 1 т груза | 72,3358 86.6*0,06*2,3+(33,82+10,7+1,93)*1,3 | 42.98 | 42.98 |  |  |  | 3109 | 3109
38 | ФССЦпг03-21-01-002 Пр. Минрегион от 20.07.11 №354 | Перевозка грузов автомобилями-самосвалами грузоподъемностью 10 т, работающих вне карьера, на расстояние: до 2 км I класс груза ИНДЕКС К ПОЗИЦИИ(справочно): ФССЦпг03-21-01-002 Индекс 2 кв.2014 г. к ФССЦпг03-21-01-002 ЭМ=8,84 Перевозка грузов автотранспортом: НР 0%=0%*(0,85*0,784) от ФОТ СП 0%=0%*0,8 от ФОТ | 1 т груза | 72,3358 86.6*0,06*2,3+(33,82+10,7+1,93)*1,3 | 3.86 |  | 3.86 |  |  | 279 |  | 279
Раздел 4. Окна и продухи
39 | ТЕР10-01-027-02 И2-Приказ Госстроя от 07.11.13 №418/ГС | Установка в жилых и общественных зданиях блоков оконных с переплетами: спаренными в стенах каменных площадью проема более 2 м2 ИНДЕКС К ПОЗИЦИИ(справочно): ТЕР10-01-027-02 Индекс 2 кв.2014 г. к ТЕР10-01-027-02 ОЗП=13,08; ЭМ=5,5; ЗПМ=13,08; МАТ=7,55 Деревянные конструкции: НР (1577 руб.): 60%=118%*(0.9*0.85) * (0,85*0,784) от ФОТ СП (894 руб.): 34%=63%*(0.85*0.8) * 0,8 от ФОТ | 100 м2 проемов | 0,102 2,55*4/100 | 35034.46 | 1615.59 | 875.7 | 89.43 |  | 3574 | 165 | 89 | 9 | 134.52 | 13.72
40 | ТСЦ-101-0898 Постановл.Губернат.Хабар.края от 09.10.10 N119 | Скобяные изделия для оконных блоков с раздельными двойными переплетами жилых зданий одностворных высотой до 1,8 м ИНДЕКС К ПОЗИЦИИ(справочно): ТСЦ-101-0898 Индекс 2 кв.2014 г. к ТСЦ-101-0898 Скобяные изделия для оконных блоков с раздельными двойными переплетами жилых зданий одностворных высотой до 1,8 м МАТ=1,99 Деревянные конструкции | компл. | 4 | 87.5 |  |  |  |  | 350
Итого прямые затраты по смете с учетом индексов, в текущих ценах | [9 empty] | 341084 | 106463 | 24845 | 9744 |  | 446.64
Накладные расходы | [9 empty] | 48371
Сметная прибыль | [9 empty] | 30778
Итоги по смете:
Итого по разделу 1 Цоколь | [9 empty] | 77561 |  |  |  |  | 53.25
Итого по разделу 2 Приямки | [9 empty] | 60672 |  |  |  |  | 74.93
Итого по разделу 3 Отмостка | [9 empty] | 250670 |  |  |  |  | 304.74
Итого по разделу 4 Окна и продухи | [9 empty] | 31330 |  |  |  |  | 13.72
Итого | [9 empty] | 420233 |  |  |  |  | 446.64
В том числе:
Материалы | [9 empty] | 209776
Машины и механизмы | [9 empty] | 24845
ФОТ | [9 empty] | 116207
Накладные расходы | [9 empty] | 48371
Сметная прибыль | [9 empty] | 30778
Зональный коэф.Вяземск 0,05*ПЗ | [9 empty] | 17054
Итого | [9 empty] | 437287
ПСД 1,5% | [9 empty] | 6559
Технадзор 0,6% | [9 empty] | 2624
Экспертиза сметы 0,4% | [9 empty] | 1749
Итого | [9 empty] | 448219
Непредвиденные затраты 2% | [9 empty] | 8957
Итого с непредвиденными | [9 empty] | 457176
НДС 18% | [9 empty] | 82292
ВСЕГО по смете | [9 empty] | 539468 |  |  |  |  | 446.64
|  | Составил |  |  |  |  | Проверил
Утверждено общис собранием собственников жилых помещений. Протокол собрания №2 от 19.05.2014г.
Ознаколмен: Председатель ТСЖ "Уют"