## Локальная смета
СОГЛАСОВАНО: | [11 empty] | УТВЕРЖДАЮ:
_________________ | [11 empty] | _________________
" _____ " ________________ 2014 г. | [11 empty] | "______ " _______________2014 г.
Хабаровский край, г.Вяземский
(наименование стройки)
ЛОКАЛЬНЫЙ СМЕТНЫЙ РАСЧЕТ №
(локальная смета)
|  | на | Капитальный ремонт фасада МКД по ул.Шоссейная, д.31
(наименование работ и затрат, наименование объекта)
Основание:
|  |  | Сметная стоимость строительных работ _______________________________________________________________________________________________ | [5 empty] | ___________________________123,787 |  | тыс. руб.
|  |  | Средства на оплату труда _______________________________________________________________________________________________ | [5 empty] | ___________________________10,123 |  | тыс. руб.
|  |  | Сметная трудоемкость _______________________________________________________________________________________________ | [5 empty] | _______________________________________________________________________________________________62,35 |  | чел.час
Составлен(а) в текущих (прогнозных) ценах по состоянию на 2 кв. 2014
№ пп | Обосно- вание | Наименование | Ед. изм. | Кол. | Стоимость единицы, руб. |  |  |  | Общая стоимость, руб. |  |  |  |  | Т/з осн. раб.на ед. | Т/з осн. раб. Всего | Общая масса обору-дования, т
[5 empty] | Всего | В том числе |  |  | Обору- дование | Всего | В том числе
[6 empty] | Осн.З/п | Эк.Маш | З/пМех |  |  | Осн.З/п | Эк.Маш | З/пМех
1 | 2 | 3 | 4 | 5 | 6 | 7 | 8 | 9 | 10 | 11 | 12 | 13 | 14 | 15 | 16 | 17
Раздел 1. Демонтажные работы
1 | ТЕР46-04-012-02 Постановл.Губернат.Хабар.края от 09.10.10 N119 | Разборка деревянных заполнений проемов: оконных без подоконных досок ИНДЕКС К ПОЗИЦИИ(справочно): ТЕР46-04-012-02 Индекс 2 кв.2014 г. к ТЕР46-04-012-02 ОЗП=13,08; ЭМ=6,5; ЗПМ=13,08 Работы по реконструкции зданий и сооружений (усиление и замена существующих конструкций, разборка и возведение отдельных конструктивных элементов): НР (797 руб.): 110%*0.9 * (0,85*0,9056) от ФОТ СП (498 руб.): 70%*0.85 * 0,8 от ФОТ | 100 м2 | 0,0403 0,0403{1.1} | 2137.49 | 1850.26 | 287.23 | 113.62 |  | 86 | 75 | 11 | 5 | 172.76 | 6.96
2 | ТЕР46-04-012-03 И2-Приказ Госстроя от 07.11.13 №418/ГС | Разборка деревянных заполнений проемов: дверных и воротных ИНДЕКС К ПОЗИЦИИ(справочно): ТЕР46-04-012-03 Индекс 2 кв.2014 г. к ТЕР46-04-012-03 ОЗП=13,08; ЭМ=6,5; ЗПМ=13,08 Работы по реконструкции зданий и сооружений (усиление и замена существующих конструкций, разборка и возведение отдельных конструктивных элементов): НР (1286 руб.): 110%*0.9 * (0,85*0,9056) от ФОТ СП (803 руб.): 70%*0.85 * 0,8 от ФОТ | 100 м2 | 0,105 0,105{1.2} | 1400.11 | 1112.88 | 287.23 | 113.62 |  | 147 | 117 | 30 | 12 | 103.91 | 10.91
Раздел 2. Замена окон
3 | ТЕР10-01-034-03 И2-Приказ Госстроя от 07.11.13 №418/ГС | Установка в жилых и общественных зданиях оконных блоков из ПВХ профилей: поворотных (откидных, поворотно-откидных) с площадью проема до 2 м2 одностворчатых КОЭФ. К ПОЗИЦИИ: При ремонте и реконструкции зданий и сооружений работы, аналогичные технологическим процессам в новом строительстве ОЗП=1,15; ЭМ=1,25; ЗПМ=1,25; ТЗ=1,15; ТЗМ=1,25 ИНДЕКС К ПОЗИЦИИ(справочно): ТЕР10-01-034-03 Индекс 2 кв.2014 г. к ТЕР10-01-034-03 ОЗП=13,08; ЭМ=5,9; ЗПМ=13,08; МАТ=1,44 Деревянные конструкции: НР (1251 руб.): 118%*0.9 * (0,85*0,9056) от ФОТ СП (655 руб.): 63%*0.85 * 0,8 от ФОТ | 100 м2 проемов | 0,0403 0,0403{2.1} | 342106.76 | 2877.54 | 753.69 | 32.3 |  | 13787 | 116 | 30 | 1 | 248.49 | 10.01
4 | ТЕР15-01-050-04 И2-Приказ Госстроя от 07.11.13 №418/ГС | Облицовка оконных и дверных откосов декоративным бумажно-слоистым пластиком или листами из синтетических материалов на клее КОЭФ. К ПОЗИЦИИ: При ремонте и реконструкции зданий и сооружений работы, аналогичные технологическим процессам в новом строительстве ОЗП=1,15; ЭМ=1,25; ЗПМ=1,25; ТЗ=1,15; ТЗМ=1,25 ИНДЕКС К ПОЗИЦИИ(справочно): ТЕР15-01-050-04 Индекс 2 кв.2014 г. к ТЕР15-01-050-04 ОЗП=13,08; ЭМ=6,85; ЗПМ=13,08; МАТ=1,69 Отделочные работы: НР (447 руб.): 105%*0.9 * (0,85*0,9056) от ФОТ СП (230 руб.): 55%*0.85 * 0,8 от ФОТ | 100 м2 облицовки | 0,02 0,02{2.2} | 16224.62 | 2327.92 | 69.89 | 1.46 |  | 324 | 47 | 1 |  | 191.44 | 3.83
5 | ТЕР15-04-005-03 И2-Приказ Госстроя от 07.11.13 №418/ГС | Окраска поливинилацетатными водоэмульсионными составами улучшенная: по штукатурке стен КОЭФ. К ПОЗИЦИИ: При ремонте и реконструкции зданий и сооружений работы, аналогичные технологическим процессам в новом строительстве ОЗП=1,15; ЭМ=1,25; ЗПМ=1,25; ТЗ=1,15; ТЗМ=1,25 ИНДЕКС К ПОЗИЦИИ(справочно): ТЕР15-04-005-03 Индекс 2 кв.2014 г. к ТЕР15-04-005-03 ОЗП=13,08; ЭМ=6,87; ЗПМ=13,08; МАТ=2,68 Отделочные работы: НР (114 руб.): 105%*0.9 * (0,85*0,9056) от ФОТ СП (59 руб.): 55%*0.85 * 0,8 от ФОТ | 100 м2 окрашиваемой поверхности | 0,02 0,02{2.3} | 2041.17 | 585.6 | 20.68 | 0.36 |  | 41 | 12 |  |  | 49.34 | 0.99
6 | ТЕР12-01-010-01 И2-Приказ Госстроя от 07.11.13 №418/ГС | Устройство мелких покрытий (брандмауэры, парапеты, свесы и т.п.) из листовой оцинкованной стали КОЭФ. К ПОЗИЦИИ: При ремонте и реконструкции зданий и сооружений работы, аналогичные технологическим процессам в новом строительстве ОЗП=1,15; ЭМ=1,25; ЗПМ=1,25; ТЗ=1,15; ТЗМ=1,25 ИНДЕКС К ПОЗИЦИИ(справочно): ТЕР12-01-010-01 Индекс 2 кв.2014 г. к ТЕР12-01-010-01 ОЗП=13,08; ЭМ=5,53; ЗПМ=13,08; МАТ=2,03 Кровли: НР (87 руб.): 120%*0.9 * (0,85*0,9056) от ФОТ СП (46 руб.): 65%*0.85 * 0,8 от ФОТ | 100 м2 покрытия | 0,0052 0,0052{2.4} | 17125.54 | 1463.89 | 34.26 | 4.28 |  | 89 | 8 |  |  | 129.66 | 0.67
7 | Прайс "Центр Кровли" | Отлив оконный 215 окрашенный 2,6/2,5 = 1 шт.( 325/1,18*1.02) КОЭФ. К ПОЗИЦИИ: При ремонте и реконструкции зданий и сооружений работы, аналогичные технологическим процессам в новом строительстве ОЗП=1,15; ЭМ=1,25; ЗПМ=1,25; ТЗ=1,15; ТЗМ=1,25 Материалы | шт | 1 | 280,93 325/1,18*1.02 |  |  |  |  | 281
8 | ТЕР09-04-012-01 И2-Приказ Госстроя от 07.11.13 №418/ГС | Установка металлических дверных блоков в готовые проемы КОЭФ. К ПОЗИЦИИ: При ремонте и реконструкции зданий и сооружений работы, аналогичные технологическим процессам в новом строительстве ОЗП=1,15; ЭМ=1,25; ЗПМ=1,25; ТЗ=1,15; ТЗМ=1,25 ИНДЕКС К ПОЗИЦИИ(справочно): ТЕР09-04-012-01 Индекс 2 кв.2014 г. к ТЕР09-04-012-01 ОЗП=13,08; ЭМ=6,2; ЗПМ=13,08; МАТ=3,7 Строительные металлические конструкции: НР (3107 руб.): 90%*0.9 * (0,85*0,9056) от ФОТ СП (2880 руб.): 85%*0.85 * 0,8 от ФОТ | 1 м2 проема | 10,5 10,5{2.5} | 115.28 | 36.24 | 28.45 |  |  | 1210 | 381 | 299 |  | 2.76 | 28.98
9 | Прайс | Двери металлические входные (28400/1,18*1,02) КОЭФ. К ПОЗИЦИИ: При ремонте и реконструкции зданий и сооружений работы, аналогичные технологическим процессам в новом строительстве ОЗП=1,15; ЭМ=1,25; ЗПМ=1,25; ТЗ=1,15; ТЗМ=1,25 Строительные металлические конструкции |  | 2 | 24549.15 |  |  |  |  | 49098
Итого прямые затраты по смете с учетом индексов, в текущих ценах | [9 empty] | 83884 | 9888 | 2305 | 235 |  | 62.35
Накладные расходы | [9 empty] | 7090
Сметная прибыль | [9 empty] | 5171
Итоги по смете:
Итого по позициям, введенным в ценах 2001г. | [9 empty] | 46766 |  |  |  |  | 62.35
Итого по позициям, введенным в текущих ценах | [9 empty] | 49379
Итого | [9 empty] | 96145 |  |  |  |  | 62.35
В том числе:
Материалы | [9 empty] | 71691
Машины и механизмы | [9 empty] | 2305
ФОТ | [9 empty] | 10123
Накладные расходы | [9 empty] | 7090
Сметная прибыль | [9 empty] | 5171
Зональный коэф. Вяземск 0,05*ПЗ | [9 empty] | 4194
Итого | [9 empty] | 100339
ПСД 1,5% | [9 empty] | 1505
Технадзор 0,6% | [9 empty] | 602
Экспертиза сметы 0,4% | [9 empty] | 401
Итого | [9 empty] | 102847
Непредвиденные затраты 2% | [9 empty] | 2057
Итого с непредвиденными | [9 empty] | 104904
НДС 18% | [9 empty] | 18883
ВСЕГО по смете | [9 empty] | 123787 |  |  |  |  | 62.35
|  | Составил | [5 empty] | Проверил
Утверждено общим собранием собственников жилых помещений. Протокол собрания № 2 от 17.04.2014г.
Ознакомлен: Председатель Совета дома