## Локальная смета
СОГЛАСОВАНО: | [11 empty] | УТВЕРЖДАЮ:
_________________ | [11 empty] | _________________
" _____ " ________________ 2014 г. | [11 empty] | "______ " _______________2014 г.
Хабаровский край, г.Вяземский
(наименование стройки)
ЛОКАЛЬНЫЙ СМЕТНЫЙ РАСЧЕТ №
(локальная смета)
|  | на | Капитальный ремонт системы водоотведения мкд по ул.Шоссейная , д.31
(наименование работ и затрат, наименование объекта)
Основание:
|  |  | Сметная стоимость строительных работ _______________________________________________________________________________________________ | [5 empty] | ___________________________186,164 |  | тыс. руб.
|  |  | Средства на оплату труда _______________________________________________________________________________________________ | [5 empty] | ___________________________39,050 |  | тыс. руб.
|  |  | Сметная трудоемкость _______________________________________________________________________________________________ | [5 empty] | _______________________________________________________________________________________________238,33 |  | чел.час
Составлен(а) в текущих (прогнозных) ценах по состоянию на 2 кв. 2014
№ пп | Обосно- вание | Наименование | Ед. изм. | Кол. | Стоимость единицы, руб. |  |  |  | Общая стоимость, руб. |  |  |  |  | Т/з осн. раб.на ед. | Т/з осн. раб. Всего | Общая масса обору-дования, т
[5 empty] | Всего | В том числе |  |  | Обору- дование | Всего | В том числе
[6 empty] | Осн.З/п | Эк.Маш | З/пМех |  |  | Осн.З/п | Эк.Маш | З/пМех
1 | 2 | 3 | 4 | 5 | 6 | 7 | 8 | 9 | 10 | 11 | 12 | 13 | 14 | 15 | 16 | 17
Раздел 1. Демонтажные работы
1 | ТЕРр65-2-2 Постановл.Губернат.Хабар.края от 09.10.10 N119 | Разборка трубопроводов из чугунных канализационных труб диаметром: 100 мм КОЭФ. К ПОЗИЦИИ: 2. Производство ремонтных работ в существующих зданиях и сооружениях в стесненных условиях: с наличием в зоне производства работ действующего технологического оборудования (станков, установок, кранов и т.п.) или загромождающих предметов (лабораторное оборудование, мебель и т. п.), или движения транспорта по внутрицеховым путям. ОЗП=1,15; ЭМ=1,15; ЗПМ=1,15; ТЗ=1,15; ТЗМ=1,15 ИНДЕКС К ПОЗИЦИИ(справочно): ТЕРр65-2-2 Индекс 2 кв.2014 г. к ТЕРр65-2-2 ОЗП=13,08; ЭМ=6,49; ЗПМ=13,08 Внутренние санитарно-технические работы: демонтаж и разборка (ремонтно-строительные): НР (3272 руб.): 74%*(0,85*0,9993) от ФОТ СП (2082 руб.): 50%*0,8 от ФОТ | 100 м трубопровода с фасонными частями | 0,36 0,36{1.1} | 1112.32 | 1098.66 | 13.66 | 5.41 |  | 400 | 396 | 4 | 2 | 98.1 | 35.32
2 | ТЕРр65-2-1 Постановл.Губернат.Хабар.края от 09.10.10 N119 | Разборка трубопроводов из чугунных канализационных труб диаметром: 50 мм КОЭФ. К ПОЗИЦИИ: 2. Производство ремонтных работ в существующих зданиях и сооружениях в стесненных условиях: с наличием в зоне производства работ действующего технологического оборудования (станков, установок, кранов и т.п.) или загромождающих предметов (лабораторное оборудование, мебель и т. п.), или движения транспорта по внутрицеховым путям. ОЗП=1,15; ЭМ=1,15; ЗПМ=1,15; ТЗ=1,15; ТЗМ=1,15 ИНДЕКС К ПОЗИЦИИ(справочно): ТЕРр65-2-1 Индекс 2 кв.2014 г. к ТЕРр65-2-1 ОЗП=13,08; ЭМ=6,49; ЗПМ=13,08 Внутренние санитарно-технические работы: демонтаж и разборка (ремонтно-строительные): НР (370 руб.): 74%*(0,85*0,9993) от ФОТ СП (236 руб.): 50%*0,8 от ФОТ | 100 м трубопровода с фасонными частями | 0,05 0,05{1.2} | 892.97 | 886.14 | 6.83 | 2.7 |  | 45 | 45 |  |  | 79.12 | 3.96
Раздел 2. Канализация ниже 0.00
3 | ТЕРр65-7-2 Постановл.Губернат.Хабар.края от 09.10.10 N119 | Смена внутренних трубопроводов из чугунных канализационных труб диаметром: до 100 мм КОЭФ. К ПОЗИЦИИ: 2. Производство ремонтных работ в существующих зданиях и сооружениях в стесненных условиях: с наличием в зоне производства работ действующего технологического оборудования (станков, установок, кранов и т.п.) или загромождающих предметов (лабораторное оборудование, мебель и т. п.), или движения транспорта по внутрицеховым путям. ОЗП=1,15; ЭМ=1,15; ЗПМ=1,15; ТЗ=1,15; ТЗМ=1,15 ИНДЕКС К ПОЗИЦИИ(справочно): ТЕРр65-7-2 Индекс 2 кв.2014 г. к ТЕРр65-7-2 ОЗП=13,08; ЭМ=6,79; ЗПМ=13,08; МАТ=6,43 Внутренние санитарно-технические работы: смена труб, санитарно-технических приборов и другие работы (ремонтно-строительные): НР (10196 руб.): 103%*(0,85*0,9993) от ФОТ СП (5594 руб.): 60%*0,8 от ФОТ | 100 м трубопровода с фасонными частями | 0,248 0,248{2.2} | 20234.55 | 3576.75 | 147.42 | 15.19 |  | 5018 | 887 | 37 | 4 | 268.53 | 66.6
4 | ТСЦ-301-1224 Постановл.Губернат.Хабар.края от 09.10.10 N119 | Крепления для трубопроводов: кронштейны, планки, хомуты КОЭФ. К ПОЗИЦИИ: 2. Производство ремонтных работ в существующих зданиях и сооружениях в стесненных условиях: с наличием в зоне производства работ действующего технологического оборудования (станков, установок, кранов и т.п.) или загромождающих предметов (лабораторное оборудование, мебель и т. п.), или движения транспорта по внутрицеховым путям. ОЗП=1,15; ЭМ=1,15; ЗПМ=1,15; ТЗ=1,15; ТЗМ=1,15 ИНДЕКС К ПОЗИЦИИ(справочно): ТСЦ-301-1224 Индекс 2 кв.2014 г. к ТСЦ-301-1224 Крепления для трубопроводов: кронштейны, планки, хомуты МАТ=3,68 Внутренние санитарно-технические работы: смена труб, санитарно-технических приборов и другие работы (ремонтно-строительные) | кг | 3,72 24,8*0,15 | 16.69 |  |  |  |  | 62
5 | ТЕР16-07-004-02 Постановл.Губернат.Хабар.края от 09.10.10 N119 | Врезка в действующие внутренние сети трубопроводов канализации диаметром: 100 мм КОЭФ. К ПОЗИЦИИ: При ремонте и реконструкции зданий и сооружений работы, аналогичные технологическим процессам в новом строительстве ОЗП=1,15; ЭМ=1,25; ЗПМ=1,25; ТЗ=1,15; ТЗМ=1,25; 2. Производство ремонтных работ в существующих зданиях и сооружениях в стесненных условиях: с наличием в зоне производства работ действующего технологического оборудования (станков, установок, кранов и т.п.) или загромождающих предметов (лабораторное оборудование, мебель и т. п.), или движения транспорта по внутрицеховым путям. ОЗП=1,35; ЭМ=1,35; ЗПМ=1,35; ТЗ=1,35; ТЗМ=1,35 ИНДЕКС К ПОЗИЦИИ(справочно): ТЕР16-07-004-02 Индекс 2 кв.2014 г. к ТЕР16-07-004-02 ОЗП=13,08; ЭМ=6,91; ЗПМ=13,08; МАТ=6,44 Сантехнические работы - внутренние (трубопроводы, водопровод, канализация, отопление, газоснабжение, вентиляция и кондиционирование воздуха): НР (4006 руб.): 128%*0.9 * (0,85*0,9993) от ФОТ СП (2311 руб.): 83%*0.85 * 0,8 от ФОТ | 1 врезка | 2 2{2.1} | 293.72 | 156.69 | 1.77 |  |  | 587 | 313 | 4 |  | 13.88 | 27.76
6 | ФССЦпг01-01-01-041 И1-Пр. Минрегион от 05.05.12 №189 | Погрузочные работы при автомобильных перевозках: мусора строительного с погрузкой вручную ИНДЕКС К ПОЗИЦИИ(справочно): ФССЦпг01-01-01-041 Индекс 2 кв.2014 г. к ФССЦпг01-01-01-041 ОЗП=10,3 Погрузо-разгрузочные работы: НР 0%*(0,85*0,9993) от ФОТ СП 0%*0,8 от ФОТ | 1 т груза | 1,053 13*(24+36+21)/1000 | 42.98 | 42.98 |  |  |  | 45 | 45
7 | ФССЦпг03-21-01-002 Пр. Минрегион от 20.07.11 №354 | Перевозка грузов автомобилями-самосвалами грузоподъемностью 10 т, работающих вне карьера, на расстояние: до 2 км I класс груза ИНДЕКС К ПОЗИЦИИ(справочно): ФССЦпг03-21-01-002 Индекс 2 кв.2014 г. к ФССЦпг03-21-01-002 ЭМ=8,84 Перевозка грузов автотранспортом: НР 0%*(0,85*0,9993) от ФОТ СП 0%*0,8 от ФОТ | 1 т груза | 1,053 13*(24+36+21)/1000 | 3.86 |  | 3.86 |  |  | 4 |  | 4
Раздел 3. Канализация выше 0.00
8 | ТЕРр65-6-14 Постановл.Губернат.Хабар.края от 09.10.10 N119 | Смена: унитазов 6 025,16 = 33 598,16 - 100 x 275,73 КОЭФ. К ПОЗИЦИИ: 2. Производство ремонтных работ в существующих зданиях и сооружениях в стесненных условиях: с наличием в зоне производства работ действующего технологического оборудования (станков, установок, кранов и т.п.) или загромождающих предметов (лабораторное оборудование, мебель и т. п.), или движения транспорта по внутрицеховым путям. ОЗП=1,15; ЭМ=1,15; ЗПМ=1,15; ТЗ=1,15; ТЗМ=1,15 ИНДЕКС К ПОЗИЦИИ(справочно): ТЕРр65-6-14 Индекс 2 кв.2014 г. к ТЕРр65-6-14 ОЗП=13,08; ЭМ=6,79; ЗПМ=13,08; МАТ=3,52 Внутренние санитарно-технические работы: смена труб, санитарно-технических приборов и другие работы (ремонтно-строительные): НР (8983 руб.): 103%*(0,85*0,9993) от ФОТ СП (4929 руб.): 60%*0,8 от ФОТ | 100 приборов | 0,16 0,16{3.1} | 6672.7 | 4898.94 | 65.52 | 6.75 |  | 1068 | 784 | 10 | 1 | 407.91 | 65.27
Уд | 1. 301-0906 | Унитазы полуфарфоровые и фарфоровые УНТ, УНТП и УНТП1 тарельчатые с сиденьем и креплением, с прямым или косым выпуском без цельноотлитой полочки | компл. | 100 16 | 275.73 |  |  |  |  | 4411.68
9 | ТЕР16-04-001-01 И2-Приказ Госстроя от 07.11.13 №418/ГС | Прокладка трубопроводов канализации из полиэтиленовых труб высокой плотности диаметром: 50 мм КОЭФ. К ПОЗИЦИИ: При ремонте и реконструкции зданий и сооружений работы, аналогичные технологическим процессам в новом строительстве ОЗП=1,15; ЭМ=1,25; ЗПМ=1,25; ТЗ=1,15; ТЗМ=1,25; 2. Производство ремонтных работ в существующих зданиях и сооружениях в стесненных условиях: с наличием в зоне производства работ действующего технологического оборудования (станков, установок, кранов и т.п.) или загромождающих предметов (лабораторное оборудование, мебель и т. п.), или движения транспорта по внутрицеховым путям. ОЗП=1,35; ЭМ=1,35; ЗПМ=1,35; ТЗ=1,35; ТЗМ=1,35 ИНДЕКС К ПОЗИЦИИ(справочно): ТЕР16-04-001-01 Индекс 2 кв.2014 г. к ТЕР16-04-001-01 ОЗП=13,08; ЭМ=5,77; ЗПМ=13,08; МАТ=2,64 Сантехнические работы - внутренние (трубопроводы, водопровод, канализация, отопление, газоснабжение, вентиляция и кондиционирование воздуха): НР (832 руб.): 128%*0.9 * (0,85*0,9993) от ФОТ СП (480 руб.): 83%*0.85 * 0,8 от ФОТ | 100 м трубопровода | 0,05 0,05{3.2} | 4304.46 | 1309.49 | 5.67 | 0.58 |  | 215 | 65 |  |  | 99.74 | 4.99
10 | ТЕР16-04-001-02 И2-Приказ Госстроя от 07.11.13 №418/ГС | Прокладка трубопроводов канализации из полиэтиленовых труб высокой плотности диаметром: 110 мм КОЭФ. К ПОЗИЦИИ: При ремонте и реконструкции зданий и сооружений работы, аналогичные технологическим процессам в новом строительстве ОЗП=1,15; ЭМ=1,25; ЗПМ=1,25; ТЗ=1,15; ТЗМ=1,25; 2. Производство ремонтных работ в существующих зданиях и сооружениях в стесненных условиях: с наличием в зоне производства работ действующего технологического оборудования (станков, установок, кранов и т.п.) или загромождающих предметов (лабораторное оборудование, мебель и т. п.), или движения транспорта по внутрицеховым путям. ОЗП=1,35; ЭМ=1,35; ЗПМ=1,35; ТЗ=1,35; ТЗМ=1,35 ИНДЕКС К ПОЗИЦИИ(справочно): ТЕР16-04-001-02 Индекс 2 кв.2014 г. к ТЕР16-04-001-02 ОЗП=13,08; ЭМ=5,68; ЗПМ=13,08; МАТ=2,2 Сантехнические работы - внутренние (трубопроводы, водопровод, канализация, отопление, газоснабжение, вентиляция и кондиционирование воздуха): НР (5798 руб.): 128%*0.9 * (0,85*0,9993) от ФОТ СП (3344 руб.): 83%*0.85 * 0,8 от ФОТ | 100 м трубопровода | 0,36 0,36{3.3} | 17468.24 | 1255.68 | 13.03 | 1.46 |  | 6289 | 452 | 5 | 1 | 95.63 | 34.43
11 | ТСЦ-301-1224 Постановл.Губернат.Хабар.края от 09.10.10 N119 | Крепления для трубопроводов: кронштейны, планки, хомуты КОЭФ. К ПОЗИЦИИ: При ремонте и реконструкции зданий и сооружений работы, аналогичные технологическим процессам в новом строительстве ОЗП=1,15; ЭМ=1,25; ЗПМ=1,25; ТЗ=1,15; ТЗМ=1,25; 2. Производство ремонтных работ в существующих зданиях и сооружениях в стесненных условиях: с наличием в зоне производства работ действующего технологического оборудования (станков, установок, кранов и т.п.) или загромождающих предметов (лабораторное оборудование, мебель и т. п.), или движения транспорта по внутрицеховым путям. ОЗП=1,35; ЭМ=1,35; ЗПМ=1,35; ТЗ=1,35; ТЗМ=1,35 ИНДЕКС К ПОЗИЦИИ(справочно): ТСЦ-301-1224 Индекс 2 кв.2014 г. к ТСЦ-301-1224 Крепления для трубопроводов: кронштейны, планки, хомуты МАТ=3,68 Сантехнические работы - внутренние (трубопроводы, водопровод, канализация, отопление, газоснабжение, вентиляция и кондиционирование воздуха) | кг | 4,1 41*0,1 | 16.69 |  |  |  |  | 68
12 | Прайс ООО "АТЛАНТ" Постановл.Губернат.Хабар.края от 09.10.10 N119 | Тройник ПП 110 (косой) (цена: 116/1,18*1,02= руб.) КОЭФ. К ПОЗИЦИИ: При ремонте и реконструкции зданий и сооружений работы, аналогичные технологическим процессам в новом строительстве ОЗП=1,15; ЭМ=1,25; ЗПМ=1,25; ТЗ=1,15; ТЗМ=1,25; 2. Производство ремонтных работ в существующих зданиях и сооружениях в стесненных условиях: с наличием в зоне производства работ действующего технологического оборудования (станков, установок, кранов и т.п.) или загромождающих предметов (лабораторное оборудование, мебель и т. п.), или движения транспорта по внутрицеховым путям. ОЗП=1,35; ЭМ=1,35; ЗПМ=1,35; ТЗ=1,35; ТЗМ=1,35 Материалы | шт | 8 | 100.27 |  |  |  |  | 802
13 | Прайс ООО "АТЛАНТ" Постановл.Губернат.Хабар.края от 09.10.10 N119 | Тройник ПП 110 (прямой) (цена: 106/1,18*1,02=91,62 руб.) КОЭФ. К ПОЗИЦИИ: При ремонте и реконструкции зданий и сооружений работы, аналогичные технологическим процессам в новом строительстве ОЗП=1,15; ЭМ=1,25; ЗПМ=1,25; ТЗ=1,15; ТЗМ=1,25; 2. Производство ремонтных работ в существующих зданиях и сооружениях в стесненных условиях: с наличием в зоне производства работ действующего технологического оборудования (станков, установок, кранов и т.п.) или загромождающих предметов (лабораторное оборудование, мебель и т. п.), или движения транспорта по внутрицеховым путям. ОЗП=1,35; ЭМ=1,35; ЗПМ=1,35; ТЗ=1,35; ТЗМ=1,35 Материалы | шт | 16 | 91.62 |  |  |  |  | 1466
14 | Прайс ООО "АТЛАНТ" Постановл.Губернат.Хабар.края от 09.10.10 N119 | Отвод ПП 110/30" (цена: 58/1,18*1,02=50,13 руб.) КОЭФ. К ПОЗИЦИИ: При ремонте и реконструкции зданий и сооружений работы, аналогичные технологическим процессам в новом строительстве ОЗП=1,15; ЭМ=1,25; ЗПМ=1,25; ТЗ=1,15; ТЗМ=1,25; 2. Производство ремонтных работ в существующих зданиях и сооружениях в стесненных условиях: с наличием в зоне производства работ действующего технологического оборудования (станков, установок, кранов и т.п.) или загромождающих предметов (лабораторное оборудование, мебель и т. п.), или движения транспорта по внутрицеховым путям. ОЗП=1,35; ЭМ=1,35; ЗПМ=1,35; ТЗ=1,35; ТЗМ=1,35 Материалы | шт | 16 | 50.13 |  |  |  |  | 802
15 | Прайс ООО "АТЛАНТ" Постановл.Губернат.Хабар.края от 09.10.10 N119 | Крестовина ПП 110 (косая) (цена: 230/1,18*1,02=198,81руб.) КОЭФ. К ПОЗИЦИИ: При ремонте и реконструкции зданий и сооружений работы, аналогичные технологическим процессам в новом строительстве ОЗП=1,15; ЭМ=1,25; ЗПМ=1,25; ТЗ=1,15; ТЗМ=1,25; 2. Производство ремонтных работ в существующих зданиях и сооружениях в стесненных условиях: с наличием в зоне производства работ действующего технологического оборудования (станков, установок, кранов и т.п.) или загромождающих предметов (лабораторное оборудование, мебель и т. п.), или движения транспорта по внутрицеховым путям. ОЗП=1,35; ЭМ=1,35; ЗПМ=1,35; ТЗ=1,35; ТЗМ=1,35 Материалы | шт | 4 | 198.81 |  |  |  |  | 795
16 | Прайс ООО "АТЛАНТ" Постановл.Губернат.Хабар.края от 09.10.10 N119 | Ревизия ПП 110 (цена: 115/1,18*1,02= 99,40руб.) КОЭФ. К ПОЗИЦИИ: При ремонте и реконструкции зданий и сооружений работы, аналогичные технологическим процессам в новом строительстве ОЗП=1,15; ЭМ=1,25; ЗПМ=1,25; ТЗ=1,15; ТЗМ=1,25; 2. Производство ремонтных работ в существующих зданиях и сооружениях в стесненных условиях: с наличием в зоне производства работ действующего технологического оборудования (станков, установок, кранов и т.п.) или загромождающих предметов (лабораторное оборудование, мебель и т. п.), или движения транспорта по внутрицеховым путям. ОЗП=1,35; ЭМ=1,35; ЗПМ=1,35; ТЗ=1,35; ТЗМ=1,35 Материалы | шт | 6 | 99.4 |  |  |  |  | 596
17 | Прайс ООО "АТЛАНТ" Постановл.Губернат.Хабар.края от 09.10.10 N119 | Патрубок компенсационный ПП 110 (цена:98/1,18*1,02=84,71 руб.) КОЭФ. К ПОЗИЦИИ: При ремонте и реконструкции зданий и сооружений работы, аналогичные технологическим процессам в новом строительстве ОЗП=1,15; ЭМ=1,25; ЗПМ=1,25; ТЗ=1,15; ТЗМ=1,25; 2. Производство ремонтных работ в существующих зданиях и сооружениях в стесненных условиях: с наличием в зоне производства работ действующего технологического оборудования (станков, установок, кранов и т.п.) или загромождающих предметов (лабораторное оборудование, мебель и т. п.), или движения транспорта по внутрицеховым путям. ОЗП=1,35; ЭМ=1,35; ЗПМ=1,35; ТЗ=1,35; ТЗМ=1,35 Материалы | шт | 6 | 84.71 |  |  |  |  | 508
18 | Прайс ООО "АТЛАНТ" Постановл.Губернат.Хабар.края от 09.10.10 N119 | Переход с чугуна на пластик ПП 110(цена:165/1,18*1,02=142,62 руб.) КОЭФ. К ПОЗИЦИИ: При ремонте и реконструкции зданий и сооружений работы, аналогичные технологическим процессам в новом строительстве ОЗП=1,15; ЭМ=1,25; ЗПМ=1,25; ТЗ=1,15; ТЗМ=1,25; 2. Производство ремонтных работ в существующих зданиях и сооружениях в стесненных условиях: с наличием в зоне производства работ действующего технологического оборудования (станков, установок, кранов и т.п.) или загромождающих предметов (лабораторное оборудование, мебель и т. п.), или движения транспорта по внутрицеховым путям. ОЗП=1,35; ЭМ=1,35; ЗПМ=1,35; ТЗ=1,35; ТЗМ=1,35 Материалы | шт | 6 | 142.62 |  |  |  |  | 856
19 | Прайс Прайс ООО "АТЛАНТ" Постановл.Губернат.Хабар.края от 09.10.10 N119 | Переход с чугуна на пластик ПП 50(цена:76/1,18*1,02= руб.) КОЭФ. К ПОЗИЦИИ: При ремонте и реконструкции зданий и сооружений работы, аналогичные технологическим процессам в новом строительстве ОЗП=1,15; ЭМ=1,25; ЗПМ=1,25; ТЗ=1,15; ТЗМ=1,25; 2. Производство ремонтных работ в существующих зданиях и сооружениях в стесненных условиях: с наличием в зоне производства работ действующего технологического оборудования (станков, установок, кранов и т.п.) или загромождающих предметов (лабораторное оборудование, мебель и т. п.), или движения транспорта по внутрицеховым путям. ОЗП=1,35; ЭМ=1,35; ЗПМ=1,35; ТЗ=1,35; ТЗМ=1,35 Материалы | шт | 16 | 65.69 |  |  |  |  | 1051
20 | Прайс Прайс ООО "АТЛАНТ" Постановл.Губернат.Хабар.края от 09.10.10 N119 | Переход ПП 110х50(цена: 81/1,18*1,02=70,01руб.) КОЭФ. К ПОЗИЦИИ: При ремонте и реконструкции зданий и сооружений работы, аналогичные технологическим процессам в новом строительстве ОЗП=1,15; ЭМ=1,25; ЗПМ=1,25; ТЗ=1,15; ТЗМ=1,25; 2. Производство ремонтных работ в существующих зданиях и сооружениях в стесненных условиях: с наличием в зоне производства работ действующего технологического оборудования (станков, установок, кранов и т.п.) или загромождающих предметов (лабораторное оборудование, мебель и т. п.), или движения транспорта по внутрицеховым путям. ОЗП=1,35; ЭМ=1,35; ЗПМ=1,35; ТЗ=1,35; ТЗМ=1,35 Материалы | шт | 16 | 70.01 |  |  |  |  | 1120
21 | Прайс Прайс ООО "АТЛАНТ" Постановл.Губернат.Хабар.края от 09.10.10 N119 | Труба ПП Ду 50 L=300мм (цена: 240/1,18*1,02=207,45 руб.) КОЭФ. К ПОЗИЦИИ: При ремонте и реконструкции зданий и сооружений работы, аналогичные технологическим процессам в новом строительстве ОЗП=1,15; ЭМ=1,25; ЗПМ=1,25; ТЗ=1,15; ТЗМ=1,25; 2. Производство ремонтных работ в существующих зданиях и сооружениях в стесненных условиях: с наличием в зоне производства работ действующего технологического оборудования (станков, установок, кранов и т.п.) или загромождающих предметов (лабораторное оборудование, мебель и т. п.), или движения транспорта по внутрицеховым путям. ОЗП=1,35; ЭМ=1,35; ЗПМ=1,35; ТЗ=1,35; ТЗМ=1,35 Материалы | шт | 16 | 207.45 |  |  |  |  | 3319
22 | Прайс Прайс ООО "АТЛАНТ" Постановл.Губернат.Хабар.края от 09.10.10 N119 | Манжета 123х110 (цена: 31/1,18*1,02=26,79руб.) КОЭФ. К ПОЗИЦИИ: При ремонте и реконструкции зданий и сооружений работы, аналогичные технологическим процессам в новом строительстве ОЗП=1,15; ЭМ=1,25; ЗПМ=1,25; ТЗ=1,15; ТЗМ=1,25; 2. Производство ремонтных работ в существующих зданиях и сооружениях в стесненных условиях: с наличием в зоне производства работ действующего технологического оборудования (станков, установок, кранов и т.п.) или загромождающих предметов (лабораторное оборудование, мебель и т. п.), или движения транспорта по внутрицеховым путям. ОЗП=1,35; ЭМ=1,35; ЗПМ=1,35; ТЗ=1,35; ТЗМ=1,35 Материалы | шт | 6 | 26.79 |  |  |  |  | 161
23 | Прайс Прайс ООО "АТЛАНТ" Постановл.Губернат.Хабар.края от 09.10.10 N119 | Манжета 75х50 (цена: 22/1,18*1,02=19,01 руб.) КОЭФ. К ПОЗИЦИИ: При ремонте и реконструкции зданий и сооружений работы, аналогичные технологическим процессам в новом строительстве ОЗП=1,15; ЭМ=1,25; ЗПМ=1,25; ТЗ=1,15; ТЗМ=1,25; 2. Производство ремонтных работ в существующих зданиях и сооружениях в стесненных условиях: с наличием в зоне производства работ действующего технологического оборудования (станков, установок, кранов и т.п.) или загромождающих предметов (лабораторное оборудование, мебель и т. п.), или движения транспорта по внутрицеховым путям. ОЗП=1,35; ЭМ=1,35; ЗПМ=1,35; ТЗ=1,35; ТЗМ=1,35 Материалы | шт | 10 | 19.01 |  |  |  |  | 190
Итого прямые затраты по смете с учетом индексов, в текущих ценах | [9 empty] | 93779 | 38946 | 436 | 104 |  | 238.33
Накладные расходы | [9 empty] | 33457
Сметная прибыль | [9 empty] | 18975
Итоги по смете:
Итого по позициям, введенным в ценах 2001г. | [9 empty] | 134545 |  |  |  |  | 238.33
Итого по позициям, введенным в текущих ценах | [9 empty] | 11666
Итого | [9 empty] | 146211 |  |  |  |  | 238.33
В том числе:
Материалы | [9 empty] | 54397
Машины и механизмы | [9 empty] | 436
ФОТ | [9 empty] | 39050
Накладные расходы | [9 empty] | 33457
Сметная прибыль | [9 empty] | 18975
Зональный коэф. Вяземск 0,05*ПЗ | [9 empty] | 4689
Итого | [9 empty] | 150900
ПСД 1,5% | [9 empty] | 2264
Технадзор 0,6% | [9 empty] | 905
Экспертиза сметы 0,4% | [9 empty] | 604
Итого | [9 empty] | 154673
Непредвиденные затраты 2% | [9 empty] | 3093
Итого с непредвиденными | [9 empty] | 157766
НДС 18% | [9 empty] | 28398
ВСЕГО по смете | [9 empty] | 186164 |  |  |  |  | 238.33
|  | Составил |  |  |  |  | Проверил
Утверждено общим собранием собственников жилых помещений. Протокол собрания № 2 от 17.04.2014г.
Ознакомлен: Председатель Совета дома