## Локальная смета
СОГЛАСОВАНО: | [11 empty] | УТВЕРЖДАЮ:
_________________ | [11 empty] | _________________ |  | Е.М.Столяров
_____ ________________ 2013 г. | [11 empty] | ______ _______________2013 г.
(наименование стройки)
ЛОКАЛЬНЫЙ СМЕТНЫЙ РАСЧЕТ №
(локальная смета)
|  | на | Капитальный ремонт системы отопления жилого дома по ул.Верхотурова, д.4
(наименование работ и затрат, наименование объекта)
Основание:
|  |  | Сметная стоимость _______________________________________________________________________________________________ | [5 empty] | ___________________________915,889 |  | тыс. руб.
|  |  | строительных работ _______________________________________________________________________________________________ | [5 empty] | _______________________________________________________________________________________________578,803 |  | тыс. руб.
|  |  | прочих _______________________________________________________________________________________________ | [5 empty] | _______________________________________________________________________________________________138,163 |  | тыс. руб.
|  |  | Средства на оплату труда _______________________________________________________________________________________________ | [5 empty] | ___________________________179,094 |  | тыс. руб.
|  |  | Сметная трудоемкость _______________________________________________________________________________________________ | [5 empty] | _______________________________________________________________________________________________1146,69 |  | чел.час
Составлен(а) в текущих (прогнозных) ценах по состоянию на 2 кв. 2013 г.
№ пп | Обосно- вание | Наименование | Ед. изм. | Кол. | Стоимость единицы, руб. |  |  |  | Общая стоимость, руб. |  |  |  |  | Т/з осн. раб.на ед. | Т/з осн. раб. Всего | Общая масса обору-дования, т
[5 empty] | Всего | В том числе |  |  | Обору- дование | Всего | В том числе
[6 empty] | Осн.З/п | Эк.Маш | З/пМех |  |  | Осн.З/п | Эк.Маш | З/пМех
1 | 2 | 3 | 4 | 5 | 6 | 7 | 8 | 9 | 10 | 11 | 12 | 13 | 14 | 15 | 16 | 17
Раздел 1. Отопление
Демонтажные работы
1 | ТЕРр65-1-1 Постановл.Губернат.Хабар.края от 09.10.10 N119 | Разборка трубопроводов из водогазопроводных труб диаметром: до 32 мм ИНДЕКС К ПОЗИЦИИ(справочно): ТЕРр65-1-1 Индекс 2 кв.2013 г. к ТЕРр65-1-1 ОЗП=12,51; ЭМ=4,76; ЗПМ=12,51; МАТ=6,32 Внутренние санитарно-технические работы: демонтаж и разборка (ремонтно-строительные): НР (15494 руб.): 74%*0,85 от ФОТ СП (9853 руб.): 50%*0,8 от ФОТ | 100 м трубопровода | 5,14 514/100 | 436.5 | 381.61 | 8.17 | 1.47 |  | 2244 | 1961 | 42 | 8 | 34.66 | 178.15
2 | ТЕРр65-1-2 Постановл.Губернат.Хабар.края от 09.10.10 N119 | Разборка трубопроводов из водогазопроводных труб диаметром: до 63 мм ИНДЕКС К ПОЗИЦИИ(справочно): ТЕРр65-1-2 Индекс 2 кв.2013 г. к ТЕРр65-1-2 ОЗП=12,51; ЭМ=4,75; ЗПМ=12,51; МАТ=6,32 Внутренние санитарно-технические работы: демонтаж и разборка (ремонтно-строительные): НР (7365 руб.): 74%*0,85 от ФОТ СП (4684 руб.): 50%*0,8 от ФОТ | 100 м трубопровода | 1,42 142/100 | 750.95 | 656.42 | 14 | 2.5 |  | 1066 | 932 | 20 | 4 | 59.62 | 84.66
14 | ФССЦпг01-01-01-041 И1-Пр. Минрегион от 05.05.12 №189 | Погрузочные работы при автомобильных перевозках: мусора строительного с погрузкой вручную ИНДЕКС К ПОЗИЦИИ(справочно): ФССЦпг01-01-01-041 Индекс 2 кв.2013 г. к ФССЦпг01-01-01-041 ОЗП=9,96 Перевозка автотранспортом: НР 0%*0,85 от ФОТ СП 0%*0,8 от ФОТ | 1 т груза | 1.92 | 42.98 | 42.98 |  |  |  | 83 | 83
15 | ФССЦпг03-21-01-002 Пр.Минрегиона №354 от 20.07.11 | Перевозка грузов автомобилями-самосвалами грузоподъемностью 10 т, работающих вне карьера, на расстояние: до 2 км I класс груза ИНДЕКС К ПОЗИЦИИ(справочно): ФССЦпг03-21-01-002 Индекс 2 кв.2013 г. к ФССЦпг03-21-01-002 ЭМ=8,55 Перевозка грузов автотранспортом: НР 0%*0,85 от ФОТ СП 0%*0,8 от ФОТ | 1 т груза | 1.92 | 3.86 |  | 3.86 |  |  | 7 |  | 7
Монтаж системы отопления
3 | ТЕР16-02-001-06 Постановл.Губернат.Хабар.края от 09.10.10 N119 | Прокладка трубопроводов отопления из стальных водогазопроводных неоцинкованных труб диаметром: 50 мм ИНДЕКС К ПОЗИЦИИ(справочно): ТЕР16-02-001-06 Индекс 2 кв.2013 г. к ТЕР16-02-001-06 ОЗП=12,51; ЭМ=6,28; ЗПМ=12,51; МАТ=5,31 Сантехнические работы - внутренние (трубопроводы, водопровод, канализация, отопление, газоснабжение, вентиляция и кондиционирование воздуха): НР (10498 руб.): 128%*0.9 * 0,85 от ФОТ СП (6051 руб.): 83%*0.85 * 0,8 от ФОТ | 100 м трубопровода | 1,42 142/100 | 6698.2 | 521.32 | 108.72 | 3.25 |  | 9511 | 740 | 154 | 5 | 40.92 | 58.11
4 | ТЕР16-05-001-02 Постановл.Губернат.Хабар.края от 09.10.10 N119 | Установка вентилей, задвижек, затворов, клапанов обратных, кранов проходных на трубопроводах из стальных труб диаметром: до 50 мм ИНДЕКС К ПОЗИЦИИ(справочно): ТЕР16-05-001-02 Индекс 2 кв.2013 г. к ТЕР16-05-001-02 ОЗП=12,51; ЭМ=4,66; ЗПМ=12,51; МАТ=4,81 Сантехнические работы - внутренние (трубопроводы, водопровод, канализация, отопление, газоснабжение, вентиляция и кондиционирование воздуха): НР (1005 руб.): 128%*0.9 * 0,85 от ФОТ СП (579 руб.): 83%*0.85 * 0,8 от ФОТ | 1 шт. | 4 | 106.01 | 17.65 | 5.35 |  |  | 424 | 71 | 21 |  | 1.47 | 5.88
5 | ТСЦ-302-3186 Постановл.Губернат.Хабар.края от 09.10.10 N119 | Задвижки стальные диаметром: 50 мм ИНДЕКС К ПОЗИЦИИ(справочно): ТСЦ-302-3186 Индекс 2 кв.2013 г. к ТСЦ-302-3186 Задвижки стальные диаметром 50 мм МАТ=4,06 Внутренние санитарно-технические работы: демонтаж и разборка (ремонтно-строительные) | шт. | 4 | 934.4 |  |  |  |  | 3738
6 | ТЕР16-03-001-03 Постановл.Губернат.Хабар.края от 09.10.10 N119 | Прокладка трубопроводов отопления при стояковой системе из многослойных металл-полимерных труб диаметром: 25 мм ИНДЕКС К ПОЗИЦИИ(справочно): ТЕР16-03-001-03 Индекс 2 кв.2013 г. к ТЕР16-03-001-03 ОЗП=12,51; ЭМ=5,69; ЗПМ=12,51; МАТ=2,33 Сантехнические работы - внутренние (трубопроводы, водопровод, канализация, отопление, газоснабжение, вентиляция и кондиционирование воздуха): НР (93723 руб.): 128%*0.9 * 0,85 от ФОТ СП (54021 руб.): 83%*0.85 * 0,8 от ФОТ | 100 м трубопровода | 5,14 514/100 | 5055.44 | 1293 | 57.82 | 1.2 |  | 25985 | 6646 | 297 | 6 | 100 | 514
7 | ТСЦ-301-9240 | Крепления для трубопроводов ИНДЕКС К ПОЗИЦИИ(справочно): 1.16.90.7 Крепления для трубопроводов МАТ=3,36 Сантехнические работы - внутренние (трубопроводы, водопровод, канализация, отопление, газоснабжение, вентиляция и кондиционирование воздуха) | кг | 11.4 | 17.91 |  |  |  |  | 204
8 | ТСЦ-302-1463 Постановл.Губернат.Хабар.края от 09.10.10 N119 | Фиксатор пластмассовый ординарный для металлополимерных труб размером: 1" ИНДЕКС К ПОЗИЦИИ(справочно): 1.16.90.13 Запорная арматура к многослойным металлполимерным трубам МАТ=1,65 Пусконаладочные работы: 'вхолостую' - 80%, 'под нагрузкой' - 20% | шт. | 125 | 5.45 |  |  |  |  | 681
9 | ТСЦ-302-1419 Постановл.Губернат.Хабар.края от 09.10.10 N119 | Переходник "Фузиотерм" соединение на сгоне, диаметром: 25 мм ИНДЕКС К ПОЗИЦИИ(справочно): 1.16.90.13 Запорная арматура к многослойным металлполимерным трубам МАТ=1,65 Сантехнические работы - внутренние (трубопроводы, водопровод, канализация, отопление, газоснабжение, вентиляция и кондиционирование воздуха) | шт. | 114 | 62.97 |  |  |  |  | 7179
10 | ТСЦ-302-1476 Постановл.Губернат.Хабар.края от 09.10.10 N119 | Тройник размером: 1" ИНДЕКС К ПОЗИЦИИ(справочно): 1.16.90.13 Запорная арматура к многослойным металлполимерным трубам МАТ=1,65 Пусконаладочные работы: 'вхолостую' - 80%, 'под нагрузкой' - 20% | шт. | 114 | 122.54 |  |  |  |  | 13970
11 | ТСЦ-302-1473 Постановл.Губернат.Хабар.края от 09.10.10 N119 | Угольник Н-В размером: 1" ИНДЕКС К ПОЗИЦИИ(справочно): 1.16.90.13 Запорная арматура к многослойным металлполимерным трубам МАТ=1,65 Пусконаладочные работы: 'вхолостую' - 80%, 'под нагрузкой' - 20% | шт. | 128 | 142.19 |  |  |  |  | 18200
12 | ТСЦ-302-1383 Постановл.Губернат.Хабар.края от 09.10.10 N119 | Соединительные детали «Vestol» размером: 1" ИНДЕКС К ПОЗИЦИИ(справочно): 1.16.90.13 Запорная арматура к многослойным металлполимерным трубам МАТ=1,65 Пусконаладочные работы: 'вхолостую' - 80%, 'под нагрузкой' - 20% | шт. | 114 | 166.3 |  |  |  |  | 18958
13 | ТСЦ-302-1485 Постановл.Губернат.Хабар.края от 09.10.10 N119 | Кран шаровой В-В размером: 1" ИНДЕКС К ПОЗИЦИИ(справочно): 1.16.90.13 Запорная арматура к многослойным металлполимерным трубам МАТ=1,65 Пусконаладочные работы: 'вхолостую' - 80%, 'под нагрузкой' - 20% | шт. | 192 | 166.28 |  |  |  |  | 31926
Строительные работы
22 | ТЕРр69-1-2 Постановл.Губернат.Хабар.края от 09.10.10 N119 | Пробивка отверстий в кирпичных стенах для водогазопроводных труб вручную при толщине стен: в 1 кирпич ИНДЕКС К ПОЗИЦИИ(справочно): ТЕРр69-1-2 Индекс 2 кв.2013 г. к ТЕРр69-1-2 ОЗП=12,51 Прочие ремонтно-строительные работы: НР (5126 руб.): 78%*0,85 от ФОТ СП (3092 руб.): 50%*0,8 от ФОТ | 100 отверстий | 0.7 | 883.22 | 883.22 |  |  |  | 618 | 618 |  |  | 85.5 | 59.85
16 | ТЕР46-03-017-01 Постановл.Губернат.Хабар.края от 09.10.10 N119 | Заделка отверстий, гнезд и борозд: в перекрытиях железобетонных площадью до 0,1 м2 ИНДЕКС К ПОЗИЦИИ(справочно): ТЕР46-03-017-01 Индекс 2 кв.2013 г. к ТЕР46-03-017-01 ОЗП=12,51; ЭМ=6,55; ЗПМ=12,51; МАТ=4,35 Работы по реконструкции зданий и сооружений (усиление и замена существующих конструкций, разборка и возведение отдельных конструктивных элементов): НР (432 руб.): 110%*0.9 * 0,85 от ФОТ СП (244 руб.): 70%*0.85 * 0,8 от ФОТ | 1 м3 заделки | 0.07 | 2307.23 | 590.76 | 26.13 |  |  | 162 | 41 | 2 |  | 55.16 | 3.86
17 | ТЕР15-04-030-04 Постановл.Губернат.Хабар.края от 09.10.10 N119 | Масляная окраска металлических поверхностей: решеток, переплетов, труб диаметром менее 50 мм и т.п., количество окрасок 2 ИНДЕКС К ПОЗИЦИИ(справочно): ТЕР15-04-030-04 Индекс 2 кв.2013 г. к ТЕР15-04-030-04 ОЗП=12,51; ЭМ=6,61; ЗПМ=12,51; МАТ=1,87 Отделочные работы: НР (2663 руб.): 105%*0.9 * 0,85 от ФОТ СП (1240 руб.): 55%*0.85 * 0,8 от ФОТ | 100 м2 окрашиваемой поверхности | 0,276 552*0,05/100 | 1449.24 | 833.53 | 3.53 | 0.15 |  | 400 | 230 | 1 |  | 71.06 | 19.61
18 | ТЕР26-01-017-01 Постановл.Губернат.Хабар.края от 09.10.10 N119 | Изоляция трубопроводов изделиями из вспененного каучука («Армофлекс»), вспененного полиэтилена («Термофлекс»): трубками 277,16 = 1 502,91 - 1,438 x 238,00 - 11 x 79,63 - 0,02 x 178,00 - 0,033 x 121,94 ИНДЕКС К ПОЗИЦИИ(справочно): ТЕР26-01-017-01 Индекс 2 кв.2013 г. к ТЕР26-01-017-01 ОЗП=12,51; ЭМ=6,49; ЗПМ=12,51; МАТ=2,37 Теплоизоляционные работы: НР (11953 руб.): 100%*0.9 * 0,85 от ФОТ СП (7438 руб.): 70%*0.85 * 0,8 от ФОТ | 10 м трубопровода | 23,5 235/10 | 277.16 | 46.22 | 27.29 |  |  | 6513 | 1086 | 641 |  | 3.52 | 82.72
Уд | 1. 101-2466 | Краска «Армофиниш» | л | 1,438 33,79 | 238 |  |  |  |  | 8042.02
Уд | 2. 104-0162 | Трубки из вспененного полиэтилена (пенополиэтилен) «Термофлекс» диаметром 108х13 мм | м | 11 258,5 | 79.63 |  |  |  |  | 20584.36
Уд | 3. 113-0394 | Очиститель для клея «Армофлекс» | л | 0,02 0,47 | 178 |  |  |  |  | 83.66
Уд | 4. 506-0879 | Листы алюминиевые марки АД1Н, толщиной: 0,5 мм | кг | 0,033 0,7755 | 121.94 |  |  |  |  | 94.56
19 | ТСЦ-104-0273 И1. Постановл.Губернат.Хабар.края от 26.01.12 N2 | Трубки из вспененного полиэтилена, внутренний диаметр: 54 мм, толщина 9 мм ИНДЕКС К ПОЗИЦИИ(справочно): ТСЦ-104-0273 Индекс 2 кв.2013 г. к ТСЦ-104-0273 Трубки из вспененного полиэтилена, внутренний диаметр 54 мм, толщина 9 мм МАТ=1,73 Сантехнические работы - внутренние (трубопроводы, водопровод, канализация, отопление, газоснабжение, вентиляция и кондиционирование воздуха) | м | 142 | 28.82 |  |  |  |  | 4092
20 | ТСЦ-104-0269 Постановл.Губернат.Хабар.края от 09.10.10 N119 | Трубки из вспененного полиэтилена, внутренний диаметр: 28 мм, толщина 9 мм ИНДЕКС К ПОЗИЦИИ(справочно): ТСЦ-104-0269 Индекс 2 кв.2013 г. к ТСЦ-104-0269 Трубки из вспененного полиэтилена, внутренний диаметр 28 мм, толщина 9 мм МАТ=1,42 Сантехнические работы - внутренние (трубопроводы, водопровод, канализация, отопление, газоснабжение, вентиляция и кондиционирование воздуха) | м | 93 | 16.28 |  |  |  |  | 1514
Гидравлическое испытание трубопроводов
21 | ТЕР16-07-005-01 Постановл.Губернат.Хабар.края от 09.10.10 N119 | Гидравлическое испытание трубопроводов систем отопления, водопровода и горячего водоснабжения диаметром: до 50 мм ИНДЕКС К ПОЗИЦИИ(справочно): ТЕР16-07-005-01 Индекс 2 кв.2013 г. к ТЕР16-07-005-01 ОЗП=12,51; ЭМ=2,53; ЗПМ=12,51; МАТ=2,69 Сантехнические работы - внутренние (трубопроводы, водопровод, канализация, отопление, газоснабжение, вентиляция и кондиционирование воздуха): НР (7130 руб.): 128%*0.9 * 0,85 от ФОТ СП (4109 руб.): 83%*0.85 * 0,8 от ФОТ | 100 м трубопровода | 6,56 656/100 | 138.78 | 77.2 | 50.66 |  |  | 910 | 506 | 332 |  | 5.01 | 32.87
Итого прямые затраты по смете в ценах 2001г. | [9 empty] | 148385 | 12914 | 1517 | 23 |  | 1039.71
Итого прямые затраты по смете с учетом коэффициентов к итогам (При ремонте и реконструкции зданий и сооружений работы, аналогичные технологическим процессам в новом строительстве (п. 4.7 МДС 81-35.2004) ОЗП=1,15; ЭМ=1,25; ЗПМ=1,25; ТЗ=1,15 (Поз. 3-4, 6, 21, 17-18)) | [9 empty] | 150139 | 14307 | 1878 | 26 |  | 1146.69
Итого прямые затраты по смете с учетом индексов, в текущих ценах | [9 empty] | 470269 | 178769 | 10067 | 325 |  | 1146.69
Накладные расходы | [9 empty] | 155387
Сметная прибыль | [9 empty] | 91310
Итоги по смете:
Итого Строительные работы | [9 empty] | 578803 |  |  |  |  | 1146.69
Итого Прочие затраты | [9 empty] | 138163
Итого | [9 empty] | 716966 |  |  |  |  | 1146.69
В том числе:
Основная заработная плата | [9 empty] | 178769
Материалы | [9 empty] | 281433
Машины и механизмы | [9 empty] | 10067
в том числе заработная плата машинистов | [9 empty] | 325
Накладные расходы | [9 empty] | 155387
Сметная прибыль | [9 empty] | 91310
Итого Строительные работы для расчета лимитированных затрат | [9 empty] | 578803
Переход к 3 зоне строительства (протокол МВК №25 от 7.04.04) 0,05*ПЗ | [9 empty] | 23513
Итого | [9 empty] | 602316
ПСД 2% | [9 empty] | 12046
Технадзор 1% | [9 empty] | 6023
Экспертиза сметы 0,4% | [9 empty] | 2409
Итого | [9 empty] | 622794
Итого с прочими затратами (138 163) | [9 empty] | 760957
Непредвиденные затраты 2% | [9 empty] | 15220
Итого с непредвиденными | [9 empty] | 776177
НДС 18% | [9 empty] | 139712
ВСЕГО по смете | [9 empty] | 915889 |  |  |  |  | 1146.69
|  | Составил | [5 empty] | Проверил
| Утверждено общим собранием собственников жилых помещений. |  |  | Протокол собрания от 24.04.2013г. №2
| Председатель ТСЖ "Ветеран" |  |  | Г.Г.Гринберг