## Локальная смета
СОГЛАСОВАНО: | [11 empty] | УТВЕРЖДАЮ:
_________________ | [11 empty] | _________________ |  | Е.М.Столяров
" _____ " ________________ 2013 г. | [11 empty] | "______ " _______________2013 г.
(наименование стройки)
ЛОКАЛЬНЫЙ СМЕТНЫЙ РАСЧЕТ №
(локальная смета)
|  | на | Капитальный ремонт системы канализации жилого дома по ул.Верхотурова, д.8
(наименование работ и затрат, наименование объекта)
Основание:
|  |  | Сметная стоимость строительных работ _______________________________________________________________________________________________ | [5 empty] | ___________________________236,509 |  | тыс. руб.
|  |  | Средства на оплату труда _______________________________________________________________________________________________ | [5 empty] | ___________________________42,208 |  | тыс. руб.
|  |  | Сметная трудоемкость _______________________________________________________________________________________________ | [5 empty] | _______________________________________________________________________________________________267,77 |  | чел.час
Составлен(а) в текущих (прогнозных) ценах по состоянию на 2 кв. 2013 г.
№ пп | Обосно- вание | Наименование | Ед. изм. | Кол. | Стоимость единицы, руб. |  |  |  | Общая стоимость, руб. |  |  |  |  | Т/з осн. раб.на ед. | Т/з осн. раб. Всего | Общая масса обору-дования, т
[5 empty] | Всего | В том числе |  |  | Обору- дование | Всего | В том числе
[6 empty] | Осн.З/п | Эк.Маш | З/пМех |  |  | Осн.З/п | Эк.Маш | З/пМех
1 | 2 | 3 | 4 | 5 | 6 | 7 | 8 | 9 | 10 | 11 | 12 | 13 | 14 | 15 | 16 | 17
Раздел 1. Канализация ниже 0.00
1 | ТЕРр65-7-2 Постановл.Губернат.Хабар.края от 09.10.10 N119 | Смена внутренних трубопроводов из чугунных канализационных труб диаметром: до 100 мм ИНДЕКС К ПОЗИЦИИ(справочно): ТЕРр65-7-2 Индекс 2 кв.2013 г. к ТЕРр65-7-2 ОЗП=12,51; ЭМ=6,53; ЗПМ=12,51; МАТ=6,42 Внутренние санитарно-технические работы: смена труб, санитарно-технических приборов и другие работы (ремонтно-строительные): НР (26001 руб.): 103%*0,85 от ФОТ СП (14256 руб.): 60%*0,8 от ФОТ | 100 м трубопровода с фасонными частями | 0,76 76/100 | 19748.79 | 3110.22 | 128.19 | 13.21 |  | 15009 | 2364 | 97 | 10 | 233.5 | 177.46
2 | ТСЦ-301-1224 Постановл.Губернат.Хабар.края от 09.10.10 N119 | Крепления для трубопроводов: кронштейны, планки, хомуты ИНДЕКС К ПОЗИЦИИ(справочно): ТСЦ-301-1224 Индекс 2 кв.2013 г. к ТСЦ-301-1224 Крепления для трубопроводов: кронштейны, планки, хомуты МАТ=3,68 Внутренние санитарно-технические работы: смена труб, санитарно-технических приборов и другие работы (ремонтно-строительные) | кг | 11,4 0,15*76 | 16.69 |  |  |  |  | 190
3 | ТЕР16-07-004-02 Постановл.Губернат.Хабар.края от 09.10.10 N119 | Врезка в действующие внутренние сети трубопроводов канализации диаметром: 100 мм ИНДЕКС К ПОЗИЦИИ(справочно): ТЕР16-07-004-02 Индекс 2 кв.2013 г. к ТЕР16-07-004-02 ОЗП=12,51; ЭМ=6,68; ЗПМ=12,51; МАТ=5,98 Сантехнические работы - внутренние (трубопроводы, водопровод, канализация, отопление, газоснабжение, вентиляция и кондиционирование воздуха): НР (5696 руб.): 128%*0.9 * 0,85 от ФОТ СП (3283 руб.): 83%*0.85 * 0,8 от ФОТ | 1 врезка | 4 | 237.24 | 100.93 | 1.05 |  |  | 949 | 404 | 4 |  | 8.94 | 35.76
4 | ТЕР01-01-009-23 Постановл.Губернат.Хабар.края от 09.10.10 N119 | Разработка траншей экскаватором «обратная лопата» с ковшом вместимостью 0,25 м3, группа грунтов: 2 ИНДЕКС К ПОЗИЦИИ(справочно): ТЕР01-01-009-23 Индекс 2 кв.2013 г. к ТЕР01-01-009-23 ОЗП=12,51; ЭМ=5,66; ЗПМ=12,51 Земляные работы, выполняемые механизированным способом: НР (418 руб.): 95%*0.9 * 0,85 от ФОТ СП (196 руб.): 50%*0.85 * 0,8 от ФОТ | 1000 м3 грунта | 0,048 48/1000 | 4406.77 |  | 4406.77 | 779.51 |  | 212 |  | 212 | 37
5 | ТЕР01-02-061-02 Постановл.Губернат.Хабар.края от 09.10.10 N119 | Засыпка вручную траншей, пазух котлованов и ям, группа грунтов: 2 ИНДЕКС К ПОЗИЦИИ(справочно): ТЕР01-02-061-02 Индекс 2 кв.2013 г. к ТЕР01-02-061-02 ОЗП=12,51 Земляные работы, выполняемые ручным способом: НР (3744 руб.): 80%*0.9 * 0,85 от ФОТ СП (1872 руб.): 45%*0.85 * 0,8 от ФОТ | 100 м3 грунта | 0.44 | 965.2 | 965.2 |  |  |  | 425 | 425 |  |  | 97.2 | 42.77
Итого прямые затраты по смете в ценах 2001г. | [9 empty] | 16785 | 3193 | 313 | 47 |  | 255.99
Итого прямые затраты по смете с учетом коэффициентов к итогам (При ремонте и реконструкции зданий и сооружений работы, аналогичные технологическим процессам в новом строительстве ОЗП=1,15; ЭМ=1,25; ЗПМ=1,25; ТЗ=1,15; ТЗМ=1,25 (Поз. 3-5)) | [9 empty] | 16964 | 3318 | 367 | 56 |  | 267.77
Итого прямые затраты по смете с учетом индексов, в текущих ценах | [9 empty] | 128166 | 41508 | 2166 | 700 |  | 267.77
Накладные расходы | [9 empty] | 35859
Сметная прибыль | [9 empty] | 19607
Итоги по смете:
Внутренние санитарно-технические работы: смена труб, санитарно-технических приборов и другие работы (ремонтно-строительные) | [9 empty] | 151721 |  |  |  |  | 177.46
Сантехнические работы - внутренние (трубопроводы, водопровод, канализация, отопление, газоснабжение, вентиляция и кондиционирование воздуха) | [9 empty] | 18064 |  |  |  |  | 41.12
Земляные работы, выполняемые механизированным способом | [9 empty] | 2114
Земляные работы, выполняемые ручным способом | [9 empty] | 11733 |  |  |  |  | 49.19
Итого | [9 empty] | 183632 |  |  |  |  | 267.77
В том числе:
Материалы | [9 empty] | 84492
Машины и механизмы | [9 empty] | 2166
ФОТ | [9 empty] | 42208
Накладные расходы | [9 empty] | 35859
Сметная прибыль | [9 empty] | 19607
Зональный коэф. Вяземск 0,05*ПЗ | [9 empty] | 6408
Итого | [9 empty] | 190040
ПСД 2% | [9 empty] | 3801
Технический надзор 1% | [9 empty] | 1900
Экспертиза сметы 0,4% | [9 empty] | 760
Итого | [9 empty] | 196501
Непредвиденные 2% | [9 empty] | 3930
Итого с непредвиденными | [9 empty] | 200431
НДС 18% | [9 empty] | 36078
ВСЕГО по смете | [9 empty] | 236509 |  |  |  |  | 267.77
|  | Составил |  |  |  |  | Проверил
|  | Утверждено общим собранием собственников жилых помещений. |  |  | Протокол собрания от 24.04.2013г. №2
|  | Председатель ТСЖ "Ивушка" |  |  | Н.Ф.Зинченко