## Локальная смета
СОГЛАСОВАНО: | [11 empty] | УТВЕРЖДАЮ:
_________________ | [11 empty] | _________________
" _____ " ________________ 2012 г. | [11 empty] | "____" ______________2012 г.
(наименование стройки)
ЛОКАЛЬНЫЙ СМЕТНЫЙ РАСЧЕТ №
(локальная смета)
|  | на | капитальный ремонт кровли жилого дома №84 по ул.Вяземская
(наименование работ и затрат, наименование объекта)
Основание:
|  |  | Сметная стоимость строительных работ _______________________________________________________________________________________________ | [5 empty] | ___________________________1272,865 |  | тыс. руб.
|  |  | Средства на оплату труда _______________________________________________________________________________________________ | [5 empty] | ___________________________224,961 |  | тыс. руб.
|  |  | Сметная трудоемкость _______________________________________________________________________________________________ | [5 empty] | _______________________________________________________________________________________________1556,69 |  | чел.час
Составлен(а) в текущих (прогнозных) ценах по состоянию на 4 квартал 2011 г. С применением индекса-дефлятора
№ пп | Обоснование | Наименование | Ед. изм. | Кол. | Стоимость единицы, руб. |  |  |  | Общая стоимость, руб. |  |  |  | Т/з осн. раб.на ед. | Т/з осн. раб. Всего | Т/з мех. на ед. | Т/з мех. Всего
[5 empty] | Всего | В том числе |  |  | Всего | В том числе
[6 empty] | Осн.З/п | Эк.Маш | З/пМех |  | Осн.З/п | Эк.Маш | З/пМех
1 | 2 | 3 | 4 | 5 | 6 | 7 | 8 | 9 | 10 | 11 | 12 | 13 | 14 | 15 | 16 | 17
Раздел 1. Ремонт кровли (разборка)
1 | ТЕРр58-17-3 Постановл.Губернат.Хабар.края от 09.10.10 N119 | Разборка покрытий кровель: из волнистых и полуволнистых асбестоцементных листов ИНДЕКС К ПОЗИЦИИ(справочно): ТЕРр58-17-3 Индекс 4 кв.2011 г. к ТЕРр58-17-3 ОЗП=11,45; ЭМ=3,51; ЗПМ=11,45 | 100 м2 покрытия кровли | 5,42 542/100 | 253.17 | 251.95 | 1.22 |  | 1372 | 1366 | 6 |  | 24.39 | 132.19
2 | ТЕРр58-3-1 Постановл.Губернат.Хабар.края от 09.10.10 N119 | Разборка мелких покрытий и обделок из листовой стали: поясков, сандриков, желобов, отливов, свесов и т.п. ИНДЕКС К ПОЗИЦИИ(справочно): ТЕРр58-3-1 Индекс 4 кв.2011 г. к ТЕРр58-3-1 ОЗП=11,45; ЭМ=3,57; ЗПМ=11,45 | 100 м труб и покрытий | 0.4 | 94.23 | 94 | 0.23 |  | 38 | 38 |  |  | 9.1 | 3.64
3 | ТЕРр58-1-1 Постановл.Губернат.Хабар.края от 09.10.10 N119 | Разборка деревянных элементов конструкций крыш: обрешетки из брусков с прозорами ИНДЕКС К ПОЗИЦИИ(справочно): ТЕРр58-1-1 Индекс 4 кв.2011 г. к ТЕРр58-1-1 ОЗП=11,45; ЭМ=3,93; ЗПМ=11,45 | 100 м2 кровли | 5.42 | 205.56 | 159.48 | 46.08 | 7.87 | 1114 | 864 | 250 | 43 | 15.16 | 82.17 | 0.46 | 2.49
Раздел 2. Ремонт кровли
4 | ТЕР12-01-020-01 Постановл.Губернат.Хабар.края от 09.10.10 N119 | Устройство кровель различных типов из металлочерепицы ИНДЕКС К ПОЗИЦИИ(справочно): ТЕР12-01-020-01 Индекс 4 кв.2011 г. к ТЕР12-01-020-01 ОЗП=11,45; ЭМ=2,63; ЗПМ=11,45; МАТ=1,56 | 100 м2 кровли | 5.42 | 30813.61 | 2164.68 | 756.01 | 28.73 | 167010 | 11733 | 4098 | 156 | 173.87 | 942.38 | 1.68 | 9.11
5 | ТСЦ-102-0307 Постановл.Губернат.Хабар.края от 09.10.10 N119 | Бруски обрезные хвойных пород длиной: 2-6,5 м, толщиной 40-60 мм, II сорта ИНДЕКС К ПОЗИЦИИ(справочно): ТСЦ-102-0307 Индекс 4 кв.2011 г. к ТСЦ-102-0307 Бруски обрезные хвойных пород длиной 2-6,5 м, толщиной 40-60 мм, II сорта МАТ=3,83 | м3 | 2.493 | 1894.04 |  |  |  | 4722
6 | ТСЦ-102-0044 Постановл.Губернат.Хабар.края от 09.10.10 N119 | Доски обрезные хвойных пород длиной: 4-6,5 м, шириной 75-150 мм, толщиной 16 мм, II сорта ИНДЕКС К ПОЗИЦИИ(справочно): ТСЦ-102-0044 Индекс 4 кв.2011 г. к ТСЦ-102-0044 Доски обрезные хвойных пород длиной 4-6,5 м, шириной 75-150 мм, толщиной 16 мм, II сорта МАТ=4,7 | м3 | 7.967 | 1368.74 |  |  |  | 10905
7 | ТСЦ-101-4128 Постановл.Губернат.Хабар.края от 09.10.10 N119 | Дополнительные элементы металлочерепичной кровли: коньковый элемент, разжелобки, профили с покрытием ИНДЕКС К ПОЗИЦИИ(справочно): ТСЦ-101-4128 Индекс 4 кв.2011 г. к ТСЦ-101-4128 Дополнительные элементы металлочерепичной кровли: коньковый элемент, разжелобки, профили с покрытием МАТ=0,71 | м | 62.7 | 136.94 |  |  |  | 8586
8 | ТЕР10-01-089-03 Постановл.Губернат.Хабар.края от 09.10.10 N119 | Антисептирование водными растворами: обрешетки ИНДЕКС К ПОЗИЦИИ(справочно): ТЕР10-01-089-03 Индекс 4 кв.2011 г. к ТЕР10-01-089-03 ОЗП=11,45; ЭМ=4,02; ЗПМ=11,45; МАТ=1,4 | 100 м2 стен и перегородок (за вычетом проемов), покрытий | 3.737 | 369.89 | 50.84 | 6.82 | 0.34 | 1382 | 190 | 25 | 1 | 4.39 | 16.41 | 0.02 | 0.07
9 | ТЕР10-01-003-01 Постановл.Губернат.Хабар.края от 09.10.10 N119 | Устройство слуховых окон ИНДЕКС К ПОЗИЦИИ(справочно): ТЕР10-01-003-01 Индекс 4 кв.2011 г. к ТЕР10-01-003-01 ОЗП=11,45; ЭМ=4,05; ЗПМ=11,45; МАТ=6,15 | 1 слуховое окно | 5 | 372.1 | 74.85 | 26.12 | 1.88 | 1861 | 374 | 131 | 9 | 6.63 | 33.15 | 0.11 | 0.55
10 | ТСЦ-101-0897 Постановл.Губернат.Хабар.края от 09.10.10 N119 | Скобяные изделия для оконных блоков с раздельными двойными переплетами жилых зданий одностворных: высотой до 1,5 м ИНДЕКС К ПОЗИЦИИ(справочно): ТСЦ-101-0898 Индекс 4 кв.2011 г. к ТСЦ-101-0898 Скобяные изделия для оконных блоков с раздельными двойными переплетами жилых зданий одностворных высотой до 1,8 м МАТ=2,45 | компл. | 5 | 61.01 |  |  |  | 305
11 | ТЕР08-02-001-09 Постановл.Губернат.Хабар.края от 09.10.10 N119 | Кладка стен приямков и каналов ИНДЕКС К ПОЗИЦИИ(справочно): ТЕР08-02-001-09 Индекс 4 кв.2011 г. к ТЕР08-02-001-09 ОЗП=11,45; ЭМ=3,93; ЗПМ=11,45; МАТ=5,2 | 1 м3 кладки | 3,9 1,3*3 | 792.7 | 77.95 | 36.06 | 6.16 | 3092 | 304 | 141 | 24 | 7.08 | 27.61 | 0.36 | 1.4
12 | ТЕР15-02-016-03 Постановл.Губернат.Хабар.края от 09.10.10 N119 | Штукатурка поверхностей внутри здания цементно-известковым или цементным раствором по камню и бетону: улучшенная стен ИНДЕКС К ПОЗИЦИИ(справочно): ТЕР15-02-016-03 Индекс 4 кв.2011 г. к ТЕР15-02-016-03 ОЗП=11,45; ЭМ=8,59; ЗПМ=11,45; МАТ=4,39 | 100 м2 оштукатуриваемой поверхности | 0,10875 0,03625*3 | 2722.39 | 1068.71 | 140.44 | 89.19 | 296 | 116 | 15 | 10 | 85.84 | 9.34 | 6.29 | 0.68
13 | ТЕРр61-2-1 Постановл.Губернат.Хабар.края от 09.10.10 N119 | Ремонт штукатурки внутренних стен по камню известковым раствором площадью отдельных мест: до 1 м2 толщиной слоя до 20 мм ИНДЕКС К ПОЗИЦИИ(справочно): ТЕРр61-2-1 Индекс 4 кв.2011 г. к ТЕРр61-2-1 ОЗП=11,45; ЭМ=5,31; ЗПМ=11,45; МАТ=4,82 | 100 м2 отремонтированной поверхности | 0,18125 0,03625*5 | 3839.63 | 2382.01 | 24.86 | 9.84 | 696 | 432 | 5 | 2 | 203.07 | 36.81 | 0.67 | 0.12
14 | ТЕР15-04-005-03 Постановл.Губернат.Хабар.края от 09.10.10 N119 | Окраска поливинилацетатными водоэмульсионными составами улучшенная: по штукатурке стен ИНДЕКС К ПОЗИЦИИ(справочно): ТЕР15-04-005-03 Индекс 4 кв.2011 г. к ТЕР15-04-005-03 ОЗП=11,45; ЭМ=3,99; ЗПМ=11,45; МАТ=2,54 | 100 м2 окрашиваемой поверхности | 0,2175 0,0725+(0,03625*4) | 2208.09 | 509.22 | 16.54 | 0.29 | 480 | 111 | 4 |  | 42.9 | 9.33 | 0.02
15 | ТЕР12-01-012-01 Постановл.Губернат.Хабар.края от 09.10.10 N119 | Ограждение кровель перилами ИНДЕКС К ПОЗИЦИИ(справочно): ТЕР12-01-012-01 Индекс 4 кв.2011 г. к ТЕР12-01-012-01 ОЗП=11,45; ЭМ=4,42; ЗПМ=11,45; МАТ=4,7 | 100 м ограждения | 0.97 | 4282.97 | 78.24 | 64.64 | 4.96 | 4154 | 76 | 63 | 5 | 6.67 | 6.47 | 0.29 | 0.28
16 | ТЕР12-01-011-01 Постановл.Губернат.Хабар.края от 09.10.10 N119 | Устройство колпаков над шахтами в два канала ИНДЕКС К ПОЗИЦИИ(справочно): ТЕР12-01-011-01 Индекс 4 кв.2011 г. к ТЕР12-01-011-01 ОЗП=11,45; ЭМ=3,94; ЗПМ=11,45; МАТ=1,94 | 1 колпак | 8 | 770.18 | 21.79 | 1.05 |  | 6161 | 174 | 8 |  | 1.93 | 15.44
17 | СЦП3-7-2-1 | Перевозка массовых навалочных грузов, перевозимых автомобилями-самосвалами, работающими вне карьеров: расстояние перевозки 2 км, класс груза 1 ИНДЕКС К ПОЗИЦИИ(справочно): 3.2 Перевозка автомобильным транспортом грунта, мусора и других материалов, полученных от разборки МАТ=4,52 | 1 т груза | 13.5 | 6.66 |  |  |  | 90
Раздел 3. Водосточная система
18 | ТЕР12-01-009-02 Постановл.Губернат.Хабар.края от 09.10.10 N119 | Устройство желобов: подвесных ИНДЕКС К ПОЗИЦИИ(справочно): ТЕР12-01-009-02 Индекс 4 кв.2011 г. к ТЕР12-01-009-02 ОЗП=11,45; ЭМ=3,98; ЗПМ=11,45; МАТ=2,15 | 100 м желобов | 0.97 | 12190.1 | 354.62 | 16.01 | 0.86 | 11824 | 344 | 16 | 1 | 31.41 | 30.47 | 0.16 | 0.16
19 | ТЕРр58-10-1 Постановл.Губернат.Хабар.края от 09.10.10 N119 | Смена: прямых звеньев водосточных труб с земли, лестниц или подмостей ИНДЕКС К ПОЗИЦИИ(справочно): ТЕРр58-10-1 Индекс 4 кв.2011 г. к ТЕРр58-10-1 ОЗП=11,45; ЭМ=3,93; ЗПМ=11,45; МАТ=3,29 | 100 м | 0.81 | 13590.79 | 415.47 | 13.69 |  | 11009 | 337 | 11 |  | 36.8 | 29.81
20 | ТЕРр58-10-3 Постановл.Губернат.Хабар.края от 09.10.10 N119 | Смена: колен водосточных труб с земли, лестниц и подмостей ИНДЕКС К ПОЗИЦИИ(справочно): ТЕРр58-10-3 Индекс 4 кв.2011 г. к ТЕРр58-10-3 ОЗП=11,45; ЭМ=3,93; ЗПМ=11,45; МАТ=3,13 | 100 шт. | 0.18 | 7837.5 | 721.43 | 8.43 |  | 1411 | 130 | 2 |  | 63.9 | 11.5
21 | ТЕРр58-10-5 Постановл.Губернат.Хабар.края от 09.10.10 N119 | Смена: отливов (отметов) водосточных труб ИНДЕКС К ПОЗИЦИИ(справочно): ТЕРр58-10-5 Индекс 4 кв.2011 г. к ТЕРр58-10-5 ОЗП=11,45; ЭМ=3,93; ЗПМ=11,45; МАТ=3,35 | 100 шт. | 0.06 | 7630.57 | 599.5 | 8.43 |  | 458 | 36 | 1 |  | 53.1 | 3.19
22 | ТЕРр58-10-6 Постановл.Губернат.Хабар.края от 09.10.10 N119 | Смена: воронок водосточных труб с земли, лестниц или подмостей ИНДЕКС К ПОЗИЦИИ(справочно): ТЕРр58-10-6 Индекс 4 кв.2011 г. к ТЕРр58-10-6 ОЗП=11,45; ЭМ=3,93; ЗПМ=11,45; МАТ=2,7 | 100 шт. | 0.06 | 10042.57 | 599.5 | 8.43 |  | 603 | 36 | 1 |  | 53.1 | 3.19
23 | ТСЭМ-031050 Постановл.Губернат.Хабар.края от 09.10.10 N119 | Вышка телескопическая 25 м ИНДЕКС К ПОЗИЦИИ(справочно): ТСЭМ-031050 Индекс 4 кв.2011 г. к ТСЭМ-031050 Вышка телескопическая 25 м ЭМ=3,83; ЗПМ=11,95 | маш.-ч | 37,55 75,1*0,5 | 165.13 |  | 165.13 | 17.1 | 6201 |  | 6201 | 642
Итого прямые затраты по смете в ценах 2001г. | [8 empty] | 243770 | 16661 | 10978 | 893 |  | 1393.1 |  | 14.86
Итого прямые затраты по смете с учетом коэффициентов к итогам | [8 empty] | 246910 | 18675 | 12104 | 944 |  | 1556.69 |  | 17.93
Итого прямые затраты по смете с учетом индексов, в текущих ценах | [8 empty] | 690474 | 213831 | 40445 | 11130 |  | 1556.69 |  | 17.93
Накладные расходы | [8 empty] | 145865
Сметная прибыль | [8 empty] | 102497
Итоги по смете:
Крыши, кровли (ремонтно-строительные) | [8 empty] | 141058 |  |  |  |  | 265.69 |  | 2.49
Кровли | [8 empty] | 727703 |  |  |  |  | 1143.98 |  | 11.94
Деревянные конструкции | [8 empty] | 27261 |  |  |  |  | 56.99 |  | 0.78
Конструкции из кирпича и блоков | [8 empty] | 23849 |  |  |  |  | 31.75 |  | 1.75
Отделочные работы | [8 empty] | 7870 |  |  |  |  | 21.47 |  | 0.85
Штукатурные работы (ремонтно-строительные) | [8 empty] | 10688 |  |  |  |  | 36.81 |  | 0.12
Перевозка грузов автотранспортом | [8 empty] | 407
Итого | [8 empty] | 938836 |  |  |  |  | 1556.69 |  | 17.93
В том числе:
Материалы | [8 empty] | 436198
Машины и механизмы | [8 empty] | 40445
ФОТ | [8 empty] | 224961
Накладные расходы | [8 empty] | 145865
Сметная прибыль | [8 empty] | 102497
Зональный коэф. Вяземск ПЗ*0,05 | [8 empty] | 34524
Итого | [8 empty] | 973360
ПСД 2% | [8 empty] | 19467
Технадзор 1% | [8 empty] | 9734
Итого | [8 empty] | 1002561
Непредвиденные затраты 1,6% | [8 empty] | 16041
Итого с непредвиденными | [8 empty] | 1018602
Индекс дефлятор 5,9% | [8 empty] | 60097
Итого с учетом доп. затрат в тек ценах | [8 empty] | 1078699
НДС 18% | [8 empty] | 194166
ВСЕГО по смете | [8 empty] | 1272865 |  |  |  |  | 1556.69 |  | 17.93
|  | Составил |  |  |  |  | Проверил