## Локальная смета
СОГЛАСОВАНО: | [11 empty] | УТВЕРЖДАЮ:
_________________ | [11 empty] | _________________
" _____ " ________________ 2012 г. | [11 empty] | "____" ______________2012 г.
(наименование стройки)
ЛОКАЛЬНЫЙ СМЕТНЫЙ РАСЧЕТ №
(локальная смета)
|  | на | капитальный ремонт сетей холодного водоснабжения жилого дома №84 по ул. Вяземская
(наименование работ и затрат, наименование объекта)
Основание: дефектная ведомость
|  |  | Сметная стоимость строительных работ _______________________________________________________________________________________________ | [5 empty] | ___________________________254,324 |  | тыс. руб.
|  |  | Средства на оплату труда _______________________________________________________________________________________________ | [5 empty] | ___________________________39,618 |  | тыс. руб.
|  |  | Сметная трудоемкость _______________________________________________________________________________________________ | [5 empty] | _______________________________________________________________________________________________268,14 |  | чел.час
Составлен(а) в текущих (прогнозных) ценах по состоянию на 4 кв. 2011 г. с применением индекса-дефлятора
№ пп | Обоснование | Наименование | Ед. изм. | Кол. | Стоимость единицы, руб. |  |  |  | Общая стоимость, руб. |  |  |  | Т/з осн. раб.на ед. | Т/з осн. раб. Всего | Т/з мех. на ед. | Т/з мех. Всего
[5 empty] | Всего | В том числе |  |  | Всего | В том числе
[6 empty] | Осн.З/п | Эк.Маш | З/пМех |  | Осн.З/п | Эк.Маш | З/пМех
1 | 2 | 3 | 4 | 5 | 6 | 7 | 8 | 9 | 10 | 11 | 12 | 13 | 14 | 15 | 16 | 17
Раздел 1. ХВС по квартирам
1 | ТЕРр65-9-11 Постановл.Губернат.Хабар.края от 09.10.10 N119 | Замена внутренних трубопроводов водоснабжения из стальных труб на многослойные металл-полимерные трубы диаметром: до 20 мм ИНДЕКС К ПОЗИЦИИ(справочно): ТЕРр65-9-11 Индекс 4 кв.2011 г. к ТЕРр65-9-11 ОЗП=11,45; ЭМ=3,83; ЗПМ=11,45; МАТ=1,79 | 100 м трубопровода | 0,431 (31,1+11+1)/100 | 4800.2 | 1974.7 | 77.17 |  | 2069 | 851 | 33 |  | 155 | 66.81
2 | ТЕРр65-9-12 Постановл.Губернат.Хабар.края от 09.10.10 N119 | Замена внутренних трубопроводов водоснабжения из стальных труб на многослойные металл-полимерные трубы диаметром: до 25 мм ИНДЕКС К ПОЗИЦИИ(справочно): ТЕРр65-9-12 Индекс 4 кв.2011 г. к ТЕРр65-9-12 ОЗП=11,45; ЭМ=3,83; ЗПМ=11,45; МАТ=2,22 | 100 м трубопровода | 0,655 (37,5+18+10)/100 | 5796.35 | 1974.7 | 83.19 |  | 3797 | 1293 | 54 |  | 155 | 101.53
3 | ТСЦ-301-1224 Постановл.Губернат.Хабар.края от 09.10.10 N119 | Крепления для трубопроводов: кронштейны, планки, хомуты ИНДЕКС К ПОЗИЦИИ(справочно): ТСЦ-301-1224 Индекс 4 кв.2011 г. к ТСЦ-301-1224 Крепления для трубопроводов: кронштейны, планки, хомуты МАТ=3,68 | кг | 11,6202 (с+д)*0,107*100 | 16.69 |  |  |  | 194
4 | ТЕР16-07-005-01 Постановл.Губернат.Хабар.края от 09.10.10 N119 | Гидравлическое испытание трубопроводов систем отопления, водопровода и горячего водоснабжения диаметром: до 50 мм ИНДЕКС К ПОЗИЦИИ(справочно): ТЕР16-07-005-01 Индекс 4 кв.2011 г. к ТЕР16-07-005-01 ОЗП=11,45; ЭМ=1,96; ЗПМ=11,45; МАТ=2,61 | 100 м трубопровода | 1,086 с+д | 163.03 | 88.78 | 63.33 |  | 177 | 96 | 69 |  | 5.76 | 6.26
5 | ТЕРр65-16-1 Постановл.Губернат.Хабар.края от 09.10.10 N119 | Смена сгонов у трубопроводов диаметром: до 20 мм ИНДЕКС К ПОЗИЦИИ(справочно): ТЕРр65-16-1 Индекс 4 кв.2011 г. к ТЕРр65-16-1 ОЗП=11,45; ЭМ=5,32; ЗПМ=11,45; МАТ=2,36 | 100 сгонов | 0.32 | 403.88 | 361.33 | 0.74 | 0.29 | 129 | 116 |  |  | 28.7 | 9.18 | 0.02 | 0.01
6 | ТЕРр65-6-10 Постановл.Губернат.Хабар.края от 09.10.10 N119 | Смена: гибких подводок ИНДЕКС К ПОЗИЦИИ(справочно): ТЕРр65-6-10 Индекс 4 кв.2011 г. к ТЕРр65-6-10 ОЗП=11,45; ЭМ=4,29; ЗПМ=11,45; МАТ=2,72 | 100 приборов | 0,3 0,19+0,11 | 3087.44 | 629.32 | 7.12 | 0.73 | 926 | 189 | 2 |  | 52.4 | 15.72 | 0.05 | 0.02
Раздел 2. Прочие
7 | ТЕР46-03-010-02 Постановл.Губернат.Хабар.края от 09.10.10 N119 | Пробивка в ж/бетонных стенах и полах толщиной 200 мм отверстий площадью: до 100 см2 ИНДЕКС К ПОЗИЦИИ(справочно): ТЕР46-03-010-02 Индекс 4 кв.2011 г. к ТЕР46-03-010-02 ОЗП=11,45; ЭМ=3,31; ЗПМ=11,45 | 100 отверстий | 0.24 | 2939.34 | 858.67 | 2080.67 | 220.65 | 705 | 206 | 499 | 53 | 68.2 | 16.37 | 17.3 | 4.15
8 | ТЕР46-03-017-01 Постановл.Губернат.Хабар.края от 09.10.10 N119 | Заделка отверстий, гнезд и борозд: в перекрытиях железобетонных площадью до 0,1 м2 ИНДЕКС К ПОЗИЦИИ(справочно): ТЕР46-03-017-01 Индекс 4 кв.2011 г. к ТЕР46-03-017-01 ОЗП=11,45; ЭМ=3,91; ЗПМ=11,45; МАТ=4,28 | 1 м3 заделки | 0,048 0,002*е*100 | 2307.23 | 590.76 | 26.13 |  | 111 | 28 | 1 |  | 55.16 | 2.65
9 | ФСЦП310-3002-1 | Перевозка грузов автомобилями-самосвалами грузоподъемностью 10 т работающих вне карьера: расстояние перевозки 2 км; нормативное время пробега 0,351 час; класс груза 1 ИНДЕКС К ПОЗИЦИИ(справочно): 3.2 Перевозка автомобильным транспортом грунта, мусора и других материалов, полученных от разборки МАТ=3,71 | 1 тонна | 0.4 | 3.99 |  | 3.99 |  | 2 |  | 2
Раздел 3. Материалы неучтенные расценками
10 | Прайс ООО "Валтек" | VTm.251 Уголок пресс 20 (216,10*1,02=220,42руб) | шт | 70 | 220.42 |  |  |  | 15429
11 | Прайс ООО "Валтек" | VTm.231 Тройник пресс 32х20х32 (725,42*1,02=739,93руб) | шт | 32 | 739.93 |  |  |  | 23678
12 | Прайс ООО "Валтек" | VTm.231 Тройник пресс 20х20х20 (277,11*1,02=282,66руб) | шт | 2 | 282.66 |  |  |  | 565
13 | Прайс ООО "Валтек" | VTm.233Тройник перех.резьб. 20х1/2х20 (269,49*1,02=274,88руб) | шт | 32 | 274.88 |  |  |  | 8796
14 | Прайс ООО "Валтек" | VTm.201 Пресс соед. с нар.р. 20х1/2" (134,75*1,02=137,45руб) | шт | 47 | 137.45 |  |  |  | 6460
15 | Прайс ООО "Валтек" | VTm.202 Пресс соед. с вн.р. 20х1/2" (113,56*1,02=115,83руб) | шт | 32 | 115.83 |  |  |  | 3707
16 | Прайс ООО "Валтек" | VT.227 Кран шар. со сг. вн.-нар. 1/2" "Basic"(белая ручка бабочка) (182,20*1,02=185,84руб) | шт | 32 | 185.84 |  |  |  | 5947
17 | Прайс ООО "Валтек" | VT.218 Кран шар. вн.-нар. 1/2" "Basic" ручка бабочка (147,46*1,02=150,41руб) | шт | 32 | 150.41 |  |  |  | 4813
18 | Прайс ООО "Валтек" | Водосчетчик холодной воды МТКi-40 Ду-40 с импульсным выходом(6367,80*1,02=руб) | шт | 1 | 6495.16 |  |  |  | 6495
19 | Прайс ООО "Валтек" | VTm.202 Пресс соед. с вн.р. 32х1" (251,70*1,02=256,73руб) | шт | 6 | 256.73 |  |  |  | 1540
20 | Прайс ООО "Валтек" | VTm.201 Пресс соед. с вн.р. 32х1" (221,91*1,02=226,34руб) | шт | 1 | 226.34 |  |  |  | 226
21 | Прайс ООО "Валтек" | VT.227 Кран шар. со сг. вн.-нар. 1" "Basic"(белая ручка бабочка) (383,90*1,02=391,58руб) | шт | 6 | 391.58 |  |  |  | 2349
22 | Прайс ООО "Валтек" | VTm.203 Пресс соед. 32х20 (261,00*1,02=266,22руб) | шт | 5 | 266.22 |  |  |  | 1331
Раздел 4. Водомерный узел
23 | ТЕР16-07-003-05 Постановл.Губернат.Хабар.края от 09.10.10 N119 | Врезка в действующие внутренние сети трубопроводов отопления и водоснабжения диаметром: 40 мм ИНДЕКС К ПОЗИЦИИ(справочно): ТЕР16-07-003-05 Индекс 4 кв.2011 г. к ТЕР16-07-003-05 ОЗП=11,45; ЭМ=5,21; ЗПМ=11,45; МАТ=5,66 | 1 врезка | 1 | 143.38 | 58.56 | 5.7 |  | 143 | 59 | 6 |  | 4.46 | 4.46
24 | ТЕР16-06-001-01 Постановл.Губернат.Хабар.края от 09.10.10 N119 | Установка водомерных узлов, поставляемых на место монтажа собранными в блоки, с обводной линией диаметром ввода: до 65 мм, диаметром водомера до 40 мм ИНДЕКС К ПОЗИЦИИ(справочно): ТЕР16-06-001-01 Индекс 4 кв.2011 г. к ТЕР16-06-001-01 ОЗП=11,45; ЭМ=4,68; ЗПМ=11,45; МАТ=3,58 | 1 узел | 1 | 903.99 | 114.34 | 15.96 | 0.68 | 904 | 114 | 16 | 1 | 9.52 | 9.52 | 0.04 | 0.04
25 | ТЕР16-05-001-02 Постановл.Губернат.Хабар.края от 09.10.10 N119 | Установка вентилей, задвижек, затворов, клапанов обратных, кранов проходных на трубопроводах из стальных труб диаметром: до 50 мм ИНДЕКС К ПОЗИЦИИ(справочно): ТЕР16-05-001-02 Индекс 4 кв.2011 г. к ТЕР16-05-001-02 ОЗП=11,45; ЭМ=4,9; ЗПМ=11,45; МАТ=5,24 | 1 шт. | 3 | 25.54 | 17.65 | 5.35 |  | 77 | 53 | 16 |  | 1.47 | 4.41
26 | ТСЦ-302-1825 Постановл.Губернат.Хабар.края от 09.10.10 N119 | Краны шаровые PN25 BALLOMAX под приварку диаметром: 40 мм ИНДЕКС К ПОЗИЦИИ(справочно): ТСЦ-302-1825 Индекс 4 кв.2011 г. к ТСЦ-302-1825 Краны шаровые PN25 BALLOMAX под приварку диаметром 40 мм МАТ=3,54 | шт. | 3 | 563.73 |  |  |  | 1691
27 | ТЕР18-07-001-02 Постановл.Губернат.Хабар.края от 09.10.10 N119 | Установка манометров: с трехходовым краном ИНДЕКС К ПОЗИЦИИ(справочно): ТЕР18-07-001-02 Индекс 4 кв.2011 г. к ТЕР18-07-001-02 ОЗП=11,45; МАТ=1,68 | 1 компл. | 1 | 314.76 | 2.89 |  |  | 315 | 3 |  |  | 0.22 | 0.22
Итого прямые затраты по смете с учетом индексов, в текущих ценах | [8 empty] | 143214 | 39000 | 2428 | 618 |  | 268.14 |  | 4.22
Накладные расходы | [8 empty] | 24758
Сметная прибыль | [8 empty] | 19349
Итоги по смете:
Итого по позициям, введенным в ценах 2001г. | [8 empty] | 105985 |  |  |  |  | 268.14 |  | 4.22
Итого по позициям, введенным в текущих ценах | [8 empty] | 81336
Итого | [8 empty] | 187321 |  |  |  |  | 268.14 |  | 4.22
В том числе:
Материалы | [8 empty] | 101786
Машины и механизмы | [8 empty] | 2428
ФОТ | [8 empty] | 39618
Накладные расходы | [8 empty] | 24758
Сметная прибыль | [8 empty] | 19349
Зональный коэф. Вяземск 0,05*ПЗ | [8 empty] | 7161
Итого | [8 empty] | 194482
ПСД 2% | [8 empty] | 3890
Технадзор 1% | [8 empty] | 1945
Итого | [8 empty] | 200317
Непредвиденные затраты 1,6% | [8 empty] | 3205
Итого с непредвиденными | [8 empty] | 203522
Индекс дефлятор 5,9% | [8 empty] | 12007
Итого с учетом доп. затрат в тек ценах | [8 empty] | 215529
НДС 18% | [8 empty] | 38795
ВСЕГО по смете | [8 empty] | 254324 |  |  |  |  | 268.14 |  | 4.22
|  | Составил |  |  |  |  | Проверил